## RESUMO
Serviço Municipal de Água e Esgoto de Costa Rica / MS
RESUMO DO ORÇAMENTO
OBRA: | ELABORAÇÃO DE PROJETO E IMPLANTAÇÃO DA ESTAÇÃO ELEVATÓRIA JK E LINHA DE RECALQUE |  | VERSÃO III | 2025-06-01
LOCAL: | COSTA RICA/MS |  | DATA: | 2025-06-01
REF: | ORÇAMENTO 1ª ETAPA - DESONERADO - BDI: SERVIÇOS 31,16%, MATERIAIS E EQUIPAMENTOS 20,92% |  | PREÇOS: | SINAPI Junho/2025
ITEM | DESCRIÇÃO COMPLETA |  |  | CUSTO TOTAL
R$
OBRA | SISTEMA DE ESGOTAMENTO SANITÁRIO DE COSTA RICA
1 | CANTEIRO DE OBRAS |  |  | 86164.23
1.1 | SERVIÇOS |  |  | 60014.23
1.2 | ADMINISTRAÇÃO LOCAL |  |  | 26150
2 | ELABORAÇÃO DE PROJETO EXECUTIVO |  |  | 35322.83
2.1 | SERVIÇOS |  |  | 35322.83
3 | MICROSSISTEMA I (RESIDENCIAL JK) |  |  | 436851.37
3.1 | EEEB JK |  |  | 436851.37
3.1.1 | ESTAÇÃO ELEVATÓRIA DE ESGOTO BRUTO |  |  | 227465.73
3.1.1.1 | SERVIÇOS |  |  | 193493.38
3.1.1.2 | MATERIAIS |  |  | 33972.35
3.1.2 | DISPOSITIVO DE ALÍVIO PARA CHUVAS INTENSAS |  |  | 12353.58
3.1.2.1 | SERVIÇOS |  |  | 6944.64
3.1.2.2 | MATERIAIS |  |  | 5408.94
3.1.3 | ABRIGO DE GRUPO GERADOR |  |  | 138608.79
3.1.3.1 | SERVIÇOS |  |  | 40544.65
3.1.3.2 | EQUIPAMENTOS |  |  | 98064.14
3.1.4 | LINHA DE RECALQUE | (m)= | 310 | 58423.27
3.1.4.1 | SERVIÇOS |  |  | 43790.11
3.1.4.2 | MATERIAIS |  |  | 14633.16
| TOTAL GERAL DA OBRA |  |  | 558338.43

## ORÇAMENTO
Serviço Municipal de Água e Esgoto de Costa Rica / MS
PLANILHA ORÇAMENTÁRIA
[9 empty] | OBRA: | ELABORAÇÃO DE PROJETO E IMPLANTAÇÃO DA ESTAÇÃO ELEVATÓRIA JK E LINHA DE RECALQUE |  |  |  |  | VERSÃO III | 2025-06-01
[9 empty] | LOCAL: | COSTA RICA/MS |  |  |  |  | DATA: | 2025-06-01
[9 empty] | REF: | ORÇAMENTO 1ª ETAPA - DESONERADO - BDI: SERVIÇOS 31,16%, MATERIAIS E EQUIPAMENTOS 20,92% |  |  |  |  | PREÇOS: | SINAPI Junho/2025
[9 empty] | BASE: | SINAPI - DESONERADO JUNHO/2025
[9 empty] | BASE | CÓDIGO | ITEM | DESCRIÇÃO COMPLETA | UNID | QUANT | CUSTO C/ BDI | CUSTO TOTAL
[15 empty] | R$ | R$
[11 empty] | OBRA | SISTEMA DE ESGOTAMENTO SANITÁRIO DE COSTA RICA |  |  |  | 558338.43
1 | 0 | 0 | 0 | 0 | 0 | 0 | 1 | 1 |  |  | 1 | CANTEIRO DE OBRAS |  |  |  | 86164.23
1 | 1 | 0 | 0 | 0 | 0 | 0 | 2 | 2 |  |  | 1.1 | SERVIÇOS |  |  |  | 60014.23
1 | 1 | 1 | 0 | 0 | 0 | 0 | 3 | 3 | SINAPI | 10667 | 1.1.1 | Container de *2,40* x *6,00* m, padrao simples, sem revestimento, para uso em canteiro de obras | un | 1 | 26127.07 | 26127.07
1 | 1 | 2 | 0 | 0 | 0 | 0 | 3 | 3 | SINAPI | 98459 | 1.1.2 | Tapume com telha metálica | m² | 220 | 103.82 | 22840.4
1 | 1 | 3 | 0 | 0 | 0 | 0 | 3 | 3 | SINAPI | 95644 | 1.1.3 | Instalação provisória de água e esgoto | un | 1 | 252.9 | 252.9
1 | 1 | 4 | 0 | 0 | 0 | 0 | 3 | 3 | SINAPI | 101505 | 1.1.4 | Instalação provisória de luz e força | un | 1 | 2399.62 | 2399.62
1 | 1 | 5 | 0 | 0 | 0 | 0 | 3 | 3 | SINAPI | 4813 | 1.1.5 | Fornecimento e colocação de placa de obra | m² | 16 | 524.64 | 8394.24
1 | 2 | 0 | 0 | 0 | 0 | 0 | 2 | 2 |  |  | 1.2 | ADMINISTRAÇÃO LOCAL |  |  |  | 26150
1 | 2 | 1 | 0 | 0 | 0 | 0 | 3 | 3 |  |  | 1.2.1 | Administração local | un | 1 | 26150 | 26150
2 | 0 | 0 | 0 | 0 | 0 | 0 | 1 | 1 |  |  | 2 | ELABORAÇÃO DE PROJETO EXECUTIVO |  |  |  | 35322.83 | 6.326%
2 | 1 | 0 | 0 | 0 | 0 | 0 | 2 | 2 |  |  | 2.1 | SERVIÇO |  |  |  | 35322.83
2 | 1 | 1 | 0 | 0 | 0 | 0 | 3 | 3 | COMPOSIÇÃO | C1 | 2.1.1 | Elaboração de projeto executivo da estação elevatória JK e linha de recalque | un | 1 | 35322.83 | 35322.83
3 | 0 | 0 | 0 | 0 | 0 | 0 | 1 | 1 |  |  | 3 | MICROSSISTEMA I (RESIDENCIAL JK) |  |  |  | 436851.37
3 | 1 | 0 | 0 | 0 | 0 | 0 | 2 | 2 |  |  | 3.1 | EEEB JK |  |  |  | 436851.37
3 | 1 | 1 | 0 | 0 | 0 | 0 | 3 | 3 |  |  | 3.1.1 | ESTAÇÃO ELEVATÓRIA DE ESGOTO BRUTO |  |  |  | 227465.73
3 | 1 | 1 | 1 | 0 | 0 | 0 | 4 | 4 |  |  | 3.1.1.1 | SERVIÇOS |  |  |  | 193493.38
3 | 1 | 1 | 1 | 1 | 0 | 0 | 5 | 5 |  |  | 3.1.1.1.1 | SERVIÇOS TÉCNICOS |  |  |  | 12918.21
3 | 1 | 1 | 1 | 1 | 1 | 0 | 6 | 6 | COMPOSIÇÃO | C2 | 3.1.1.1.1.1 | Ensaio de concreto a compressão | un | 8 | 195.52 | 1564.16
3 | 1 | 1 | 1 | 1 | 2 | 0 | 6 | 6 | COMPOSIÇÃO | C3 | 3.1.1.1.1.2 | Ensaio de concreto a consistência (slump test) | un | 1 | 74.53 | 74.53
3 | 1 | 1 | 1 | 1 | 3 | 0 | 6 | 6 | SINAPI | 99059 | 3.1.1.1.1.3 | Locação de obras civis | m | 144 | 75.49 | 10870.56
3 | 1 | 1 | 1 | 1 | 4 | 0 | 6 | 6 | COMPOSIÇÃO | C4 | 3.1.1.1.1.4 | Cadastro de geral da obra | m² | 144 | 2.84 | 408.96
3 | 1 | 1 | 1 | 2 | 0 | 0 | 6 | 5 |  |  | 3.1.1.1.2 | SERVIÇOS PRELIMINARES |  |  |  | 212.48
3 | 1 | 1 | 1 | 2 | 1 | 0 | 7 | 6 | SINAPI | 98525 | 3.1.1.1.2.1 | Limpeza mecanizada de terreno com remoção de camada vegetal | un | 256 | 0.83 | 212.48
3 | 1 | 1 | 1 | 3 | 0 | 0 | 7 | 5 |  |  | 3.1.1.1.3 | MOVIMENTO DE TERRA |  |  |  | 3647.84
3 | 1 | 1 | 1 | 3 | 1 | 0 | 8 | 6 | SINAPI | 93358 | 3.1.1.1.3.1 | Escavação manual de vala com profundidade menor ou igual a 1,30m | m³ | 5.8 | 99.91 | 579.47
3 | 1 | 1 | 1 | 3 | 2 | 0 | 8 | 6 | SINAPI | 102279 | 3.1.1.1.3.2 | Escavação mecanizada de vala com prof. Até 1,5 m, com escavadeira em solo de 1a categoria | m³ | 34.32 | 8.76 | 300.64
3 | 1 | 1 | 1 | 3 | 3 | 0 | 8 | 6 | SINAPI | 90092 | 3.1.1.1.3.3 | Escavação mecanizada de vala com prof. Maior que 1,5 m e até 3,0 m, com escavadeira em solo de 1a categoria | m³ | 21.82 | 7.54 | 164.52
3 | 1 | 1 | 1 | 3 | 4 | 0 | 8 | 6 | SINAPI | 90094 | 3.1.1.1.3.4 | Escavação mecanizada de vala com prof. Maior que 3,0 m até 4,5 m, com escavadeira em solo de 1a categoria | m³ | 1.84 | 7.12 | 13.1
3 | 1 | 1 | 1 | 3 | 5 | 0 | 8 | 6 | SINAPI | 101616 | 3.1.1.1.3.5 | Preparo de fundo de vala | m² | 23.75 | 7.3 | 173.37
3 | 1 | 1 | 1 | 3 | 6 | 0 | 8 | 6 | COMPOSIÇÃO | C5 | 3.1.1.1.3.6 | Reaterro manual apiloado com soquete | m³ | 4.8 | 60.58 | 290.78
3 | 1 | 1 | 1 | 3 | 7 | 0 | 8 | 6 | COMPOSIÇÃO | C6 | 3.1.1.1.3.7 | Reaterro mecanizado de vala, largura até 1,5m, em locais com alto nível de interferência | m³ | 47.92 | 26.55 | 1272.27
3 | 1 | 1 | 1 | 3 | 8 | 0 | 8 | 6 | SINAPI | 100977 | 3.1.1.1.3.8 | Carga e descarga de solo e materiais | m³ | 10.06 | 9.86 | 99.19
3 | 1 | 1 | 1 | 3 | 9 | 0 | 8 | 6 | SINAPI | 97914 | 3.1.1.1.3.9 | Transporte de material | m³xkm | 201.2 | 3.75 | 754.5
3 | 1 | 1 | 1 | 4 | 0 | 0 | 8 | 5 |  |  | 3.1.1.1.4 | ESCORAMENTOS |  |  |  | 1502.58
3 | 1 | 1 | 1 | 4 | 1 | 0 | 9 | 6 | SINAPI | 101586 | 3.1.1.1.4.1 | Escoramento de madeira em valas e cavas - escoramento contínuo | m² | 24.5 | 61.33 | 1502.58
3 | 1 | 1 | 1 | 5 | 0 | 0 | 9 | 5 |  |  | 3.1.1.1.5 | ESGOTAMENTO E DRENAGEM |  |  |  | 789.36
3 | 1 | 1 | 1 | 5 | 1 | 0 | 10 | 6 | SINAPI | 7042 | 3.1.1.1.5.1 | Esgotamento com moto-bomba autoescovante | h | 24 | 32.89 | 789.36
3 | 1 | 1 | 1 | 6 | 0 | 0 | 10 | 5 |  |  | 3.1.1.1.6 | FUNDAÇÕES E ESTRUTURAS |  |  |  | 21223.21
3 | 1 | 1 | 1 | 6 | 1 | 0 | 11 | 6 | SINAPI | 100324 | 3.1.1.1.6.1 | Lastro de brita | m³ | 2.38 | 220.37 | 524.48
3 | 1 | 1 | 1 | 6 | 2 | 0 | 11 | 6 | SINAPI | 96399 | 3.1.1.1.6.2 | Lastro de pedra de mão (rachão) | m³ | 7.13 | 155.59 | 1109.35
3 | 1 | 1 | 1 | 6 | 3 | 0 | 11 | 6 | SINAPI | 94963 | 3.1.1.1.6.3 | Concreto estrutural convencional fck=15,0 mpa, sem aplicacao | m³ | 1.2915 | 556.98 | 719.33
3 | 1 | 1 | 1 | 6 | 4 | 0 | 11 | 6 | COMPOSIÇÃO | C7 | 3.1.1.1.6.4 | Forma plana em chapa resinada 12mm para estrutura, com reutilização três vezes | m² | 9.5 | 146.09 | 1387.85
3 | 1 | 1 | 1 | 6 | 5 | 0 | 11 | 6 | SINAPI | 92919 | 3.1.1.1.6.5 | Armadura CA-50 (A ou B) | kg | 240 | 15.59 | 3741.6
3 | 1 | 1 | 1 | 6 | 6 | 0 | 11 | 6 | SINAPI | 94966 | 3.1.1.1.6.6 | Concreto estrutural convencional Fck=30,0 MPA, tipo A, sem aplicação | m³ | 3.9 | 667.66 | 2603.87
3 | 1 | 1 | 1 | 6 | 7 | 0 | 11 | 6 | SINAPI | 103670 | 3.1.1.1.6.7 | Lançamento manual e aplicação de concreto em estruturas | m³ | 3.9 | 341.31 | 1331.1
3 | 1 | 1 | 1 | 6 | 8 | 0 | 11 | 6 | COMPOSIÇÃO | C8 | 3.1.1.1.6.8 | Poço de inspeção e visita com anel de concreto armado ponta e bolsa Ø=1,00m, profundidade de 1,51 m à 2,00m, com tampão de ferro fundido T-137, articulado e com trava | un | 1 | 3368.47 | 3368.47
3 | 1 | 1 | 1 | 6 | 9 | 0 | 11 | 6 | SINAPI | 12575 | 3.1.1.1.6.9 | Tubo concreto armado, classe pa-3, pb, dn 1500 mm | m | 3 | 2145.72 | 6437.16
3 | 1 | 1 | 1 | 7 | 0 | 0 | 11 | 5 |  |  | 3.1.1.1.7 | FECHAMENTO |  |  |  | 3322.18
3 | 1 | 1 | 1 | 7 | 1 | 0 | 12 | 6 | COMPOSIÇÃO | C9 | 3.1.1.1.7.1 | Fornecimento e instalação de tampa metálica em alumínio com guarnição, dobradiça e fechadura | m² | 2.62 | 1268.01 | 3322.18
3 | 1 | 1 | 1 | 8 | 0 | 0 | 12 | 5 |  |  | 3.1.1.1.8 | REVESTIMENTO E TRATAMENTO DE SUPERFÍCIE |  |  |  | 8834.19
3 | 1 | 1 | 1 | 8 | 1 | 0 | 13 | 6 | SINAPI | 94994 | 3.1.1.1.8.1 | Execução de passeio (calçada) ou piso de concreto com concreto moldado in loco, feito em obra, acabamento convencional, espessura 8 cm, armado. Af_07/2016 | m² | 25 | 117.76 | 2944
3 | 1 | 1 | 1 | 8 | 2 | 0 | 13 | 6 | SINAPI | 102491 | 3.1.1.1.8.2 | Pintura com tinta acrílica para pisos com uma demão | m² | 25 | 24.78 | 619.5
3 | 1 | 1 | 1 | 8 | 3 | 0 | 13 | 6 | SINAPI | 98553 | 3.1.1.1.8.3 | Impermeabilização de superfície com membrana à base de poliuretano, 2 demãos | m² | 21.74 | 223.64 | 4861.93
3 | 1 | 1 | 1 | 8 | 4 | 0 | 13 | 6 | COMPOSIÇÃO | C10 | 3.1.1.1.8.4 | Pintura em tubulações e conexões de ferro fundido com tinta esmalte em duas demãos | m² | 2.47 | 56.18 | 138.76
3 | 1 | 1 | 1 | 8 | 5 | 0 | 13 | 6 | COMPOSIÇÃO | C11 | 3.1.1.1.8.5 | Pintura látex em duas demãos c/ selador acrílico | m2 | 13.5 | 20 | 270
3 | 1 | 1 | 1 | 9 | 0 | 0 | 13 | 5 |  |  | 3.1.1.1.9 | INSTALAÇÕES HIDRÁULICAS |  |  |  | 2233.31
3 | 1 | 1 | 1 | 9 | 1 | 0 | 14 | 6 | SINAPI | 89402 | 3.1.1.1.9.1 | Fornecimento e assentamento de tubo de pvc rigido soldavel (nbr-5648) o=25mm | m | 135 | 14.53 | 1961.55
3 | 1 | 1 | 1 | 9 | 2 | 0 | 14 | 6 | SINAPI | 89364 | 3.1.1.1.9.2 | Fornecimento e colocacao de curva 90o pvc soldavel o=25mm | un | 1 | 13.99 | 13.99
3 | 1 | 1 | 1 | 9 | 3 | 0 | 14 | 6 | SINAPI | 86914 | 3.1.1.1.9.3 | Fornecimento e colocacao de torneira de jardim/tanque o=3/4" | un | 1 | 136.36 | 136.36
3 | 1 | 1 | 1 | 9 | 4 | 0 | 14 | 6 | SINAPI | 89366 | 3.1.1.1.9.4 | Fornecimento e colocacao de joelho 90o c/ rosca e bucha de latao pvc soldavel o=25x3/4" | un | 1 | 19.75 | 19.75
3 | 1 | 1 | 1 | 9 | 5 | 0 | 14 | 6 | COMPOSIÇÃO | C12 | 3.1.1.1.9.5 | Pilar em concreto armado fck=20 Mpa, 0,15mx0,15mx1,00m para fixação ponto de água | un | 1 | 101.66 | 101.66
3 | 1 | 1 | 1 | 10 | 0 | 0 | 14 | 5 |  |  | 3.1.1.1.10 | INSTALAÇÃO DE PRODUÇÃO |  |  |  | 5131.76
3 | 1 | 1 | 1 | 10 | 1 | 0 | 15 | 6 | COMPOSIÇÃO | C13 | 3.1.1.1.10.1 | Montagem e instalação de conjunto moto-bomba vertical < 100 CV | un | 2 | 1804.91 | 3609.82
3 | 1 | 1 | 1 | 10 | 2 | 0 | 15 | 6 | COMPOSIÇÃO | C14 | 3.1.1.1.10.2 | Montagem tubulações e conexões FºFº DN 50 a 150 | kg | 410.622 | 2.51 | 1030.66
3 | 1 | 1 | 1 | 10 | 3 | 0 | 15 | 6 | COMPOSIÇÃO | C15 | 3.1.1.1.10.3 | Montagem tubulações e conexões FºFº DN 200 a 350 | kg | 125.328 | 3.92 | 491.28
3 | 1 | 1 | 1 | 11 | 0 | 0 | 15 | 5 |  |  | 3.1.1.1.11 | LIGAÇÕES PREDIAIS |  |  |  | 998.74
3 | 1 | 1 | 1 | 11 | 1 | 0 | 16 | 6 | COMPOSIÇÃO | C16 | 3.1.1.1.11.1 | Ramal predial água em tubo PEAD Ø=20mm, inclusive escavação e reaterro | m | 20 | 38.32 | 766.4
3 | 1 | 1 | 1 | 11 | 2 | 0 | 16 | 6 | COMPOSIÇÃO | C17 | 3.1.1.1.11.2 | Base de concreto p/ cavalete 0,20x0,60x0,06m | un | 1 | 27.17 | 27.17
3 | 1 | 1 | 1 | 11 | 3 | 0 | 16 | 6 | SINAPI | 97741 | 3.1.1.1.11.3 | Kit cavalete para medição de água - entrada individualizada, em pvc dn 25 (¾), para 1 medidor  fornecimento e instalação (exclusive hidrômetro) | un | 1 | 193.88 | 193.88
3 | 1 | 1 | 1 | 11 | 4 | 0 | 16 | 6 | COMPOSIÇÃO | C18 | 3.1.1.1.11.4 | Instalação de hidrômetro domiciliar | un | 1 | 11.29 | 11.29
3 | 1 | 1 | 1 | 12 | 0 | 0 | 16 | 5 |  |  | 3.1.1.1.12 | URBANIZAÇÃO |  |  |  | 34649.5
3 | 1 | 1 | 1 | 12 | 1 | 0 | 17 | 6 | COMPOSIÇÃO | C19 | 3.1.1.1.12.1 | Fornecimento e assentamento de portão (4,00x1,80m) em tubo FºGº Ø=2'' c/ tela aço galvanizado fio 14 # 2'', padrão SAAE | un | 1 | 12775.71 | 12775.71
3 | 1 | 1 | 1 | 12 | 2 | 0 | 17 | 6 | COMPOSIÇÃO | C20 | 3.1.1.1.12.2 | Fornecimento e colocação do conjunto: alambrado em tela de aço galvanizado, (fio 14 malha 2'' com altura 1,80m) fixado com mourões de concreto | m | 44 | 283.96 | 12494.24
3 | 1 | 1 | 1 | 12 | 3 | 0 | 17 | 6 | SINAPI | 94263 | 3.1.1.1.12.3 | Guia (meio-fio) concreto, moldada in loco em trecho reto com extrusora, 11,5 cm base x 22 cm altura | m | 20 | 43.89 | 877.8
3 | 1 | 1 | 1 | 12 | 4 | 0 | 17 | 6 | COMPOSIÇÃO | C21 | 3.1.1.1.12.4 | Execucao de mureta e acessorios p/ padrao energia trifasico ate 15 kva completo, com poste de ferro galvanizado, padrao energisa | un | 1 | 5241.73 | 5241.73
3 | 1 | 1 | 1 | 12 | 5 | 0 | 17 | 6 | SINAPI | 103946 | 3.1.1.1.12.5 | Plantio de grama esmeralda ou são carlos ou curitibana, em placas | m² | 60 | 18.4 | 1104
3 | 1 | 1 | 1 | 12 | 6 | 0 | 17 | 6 | SINAPI | 98509 | 3.1.1.1.12.6 | Fornecimento e plantio de muda espécie Sansão do Campo | un | 30 | 59.38 | 1781.4
3 | 1 | 1 | 1 | 12 | 7 | 0 | 17 | 6 | SINAPI | 100324 | 3.1.1.1.12.7 | Fornecimento e espalhamento de brita ''1'' e=5cm | m³ | 1.7 | 220.37 | 374.62
3 | 1 | 1 | 1 | 13 | 0 | 0 | 17 | 5 |  |  | 3.1.1.1.13 | SERVIÇOS DIVERSOS |  |  |  | 10184.71
3 | 1 | 1 | 1 | 13 | 1 | 0 | 18 | 6 | COMPOSIÇÃO | C22 | 3.1.1.1.13.1 | Fornecimento e colocacao de cesto coletor para retencao em aluminio, nas dimensoes (0,40x0,40x0,40m). | un | 1 | 714.82 | 714.82
3 | 1 | 1 | 1 | 13 | 2 | 0 | 18 | 6 | COMPOSIÇÃO | C23 | 3.1.1.1.13.2 | Fornecimento e instalação de comporta manual, em fibra de vidro, nas dimensões (2,25x0,50) m, e=8,0 mm, trilho guia em fibra de vidro, de embutir | un | 1 | 8012.89 | 8012.89
3 | 1 | 1 | 1 | 13 | 3 | 0 | 18 | 6 | COMPOSIÇÃO | C24 | 3.1.1.1.13.3 | Fornecimento colocação de abraçadeira de Ø= 3" para mangote, inclusive porca e parafuso, em aço inoxidável | un | 4 | 60.25 | 241
3 | 1 | 1 | 1 | 13 | 4 | 0 | 18 | 6 | COMPOSIÇÃO | C25 | 3.1.1.1.13.4 | Fornecimento colocação de mangote PVC Ø= 3", com espiral | m | 6 | 125.37 | 752.22
3 | 1 | 1 | 1 | 13 | 5 | 0 | 18 | 6 | COMPOSIÇÃO | C26 | 3.1.1.1.13.5 | Fornecimento e instalação de adaptador de ferro galvanizado 80x3" | un | 2 | 231.89 | 463.78
3 | 1 | 1 | 1 | 14 | 0 | 0 | 18 | 5 |  |  | 3.1.1.1.14 | INSTALAÇÕES ELÉTRICAS |  |  |  | 87845.31
3 | 1 | 1 | 1 | 14 | 1 | 0 | 19 | 6 | COMPOSIÇÃO | C27 | 3.1.1.1.14.1 | Fornecimento, transporte e montagem de subestacao de transformacao e medicao em bt-15 kva (at para b padrao enersul - completa | un | 1 | 35801.28 | 35801.28
3 | 1 | 1 | 1 | 14 | 2 | 0 | 19 | 6 | SINAPI | 97883 | 3.1.1.1.14.2 | Caixa enterrada elétrica retangular, em concreto pré-moldado, fundo com brita, dimensões internas: 0,6x0,6x0,5 m. Af_12/2020 | un | 3 | 558.13 | 1674.39
3 | 1 | 1 | 1 | 14 | 3 | 0 | 19 | 6 | SINAPI | 97882 | 3.1.1.1.14.3 | Caixa enterrada elétrica retangular, em concreto pré-moldado, fundo com brita, dimensões internas: 0,4x0,4x0,4 m. Af_12/2020 | un | 10 | 287.83 | 2878.3
3 | 1 | 1 | 1 | 14 | 4 | 0 | 19 | 6 | SINAPI | 96977 | 3.1.1.1.14.4 | Cordoalha cobre nu 50 mm | m | 96.83 | 78.73 | 7623.42
3 | 1 | 1 | 1 | 14 | 5 | 0 | 19 | 6 | SINAPI | 96973 | 3.1.1.1.14.5 | Cordoalha cobre nu 35 mm | m | 25 | 91.01 | 2275.25
3 | 1 | 1 | 1 | 14 | 6 | 0 | 19 | 6 | COMPOSIÇÃO | C28 | 3.1.1.1.14.6 | Cordoalha cobre nu 25 mm | m | 2 | 64.38 | 128.76
3 | 1 | 1 | 1 | 14 | 7 | 0 | 19 | 6 | SINAPI | 1333 | 3.1.1.1.14.7 | Chapa de aço grossa de 1/2 | kg | 1.5 | 10.26 | 15.39
3 | 1 | 1 | 1 | 14 | 8 | 0 | 19 | 6 | SINAPI | 11862 | 3.1.1.1.14.8 | Conector metalico tipo parafuso fendido (split bolt), para cabos ate 50 mm2 | un | 2 | 22.52 | 45.04
3 | 1 | 1 | 1 | 14 | 9 | 0 | 19 | 6 | SINAPI | 96984 | 3.1.1.1.14.9 | Eletroduto pvc 40mm (1 ¼ ) para spda - fornecimento e instalação. Af_12/2017 | m | 1 | 71.87 | 71.87
3 | 1 | 1 | 1 | 14 | 10 | 0 | 19 | 6 | SINAPI | 96989 | 3.1.1.1.14.10 | Captor tipo franklin para spda - fornecimento e instalação. Af_12/2017 | un | 2 | 204.6 | 409.2
3 | 1 | 1 | 1 | 14 | 11 | 0 | 19 | 6 | SINAPI | 98463 | 3.1.1.1.14.11 | Suporte isolador para cordoalha de cobre - fornecimento e instalação. Af_12/2017 | un | 2 | 32.92 | 65.84
3 | 1 | 1 | 1 | 14 | 12 | 0 | 19 | 6 | SINAPI | 96988 | 3.1.1.1.14.12 | Mastro 1 ½ para spda - fornecimento e instalação. Af_12/2017 | un | 2 | 244.33 | 488.66
3 | 1 | 1 | 1 | 14 | 13 | 0 | 19 | 6 | SINAPI | 96985 | 3.1.1.1.14.13 | Haste de aterramento 5/8 para spda - fornecimento e instalação. Af_12/2017 | un | 10 | 92.79 | 927.9
3 | 1 | 1 | 1 | 14 | 14 | 0 | 19 | 6 | SINAPI | 93358 | 3.1.1.1.14.14 | Escavação manual de vala com profundidade menor ou igual a 1,30 m. Af_02/2021 | m3 | 6.297 | 99.91 | 629.13
3 | 1 | 1 | 1 | 14 | 15 | 0 | 19 | 6 | SINAPI | 97668 | 3.1.1.1.14.15 | Eletroduto flexível corrugado, pead, dn 63 (2"), para rede enterrada de distribuição de energia elétrica - fornecimento e instalação. Af_12/2021 | m | 95 | 17.18 | 1632.1
3 | 1 | 1 | 1 | 14 | 16 | 0 | 19 | 6 | SINAPI | 38056 | 3.1.1.1.14.16 | Grampo metalico tipo u para haste de aterramento de ate 5/8'', condutor de 10 a 25 mm2 | un | 11 | 39.57 | 435.27
3 | 1 | 1 | 1 | 14 | 17 | 0 | 19 | 6 | COMPOSIÇÃO | C29 | 3.1.1.1.14.17 | Fornecimento e instalação de solda exotérmica haste cabo na lateral 5/8.35 - C90 - cabo passante 35 mm2, inclusive molde | un | 4 | 65.77 | 263.08
3 | 1 | 1 | 1 | 14 | 18 | 0 | 19 | 6 | SINAPI | 92920 | 3.1.1.1.14.18 | Luva de redução, em ferro galvanizado, 1" x 3/4", conexão rosqueada, instalado em rede de alimentação para hidrante - fornecimento e instalação. Af_10/2020 | un | 1 | 46.08 | 46.08
3 | 1 | 1 | 1 | 14 | 19 | 0 | 19 | 6 | SINAPI | 92657 | 3.1.1.1.14.19 | Niple, em ferro galvanizado, conexão rosqueada, dn 25 (1"), instalado em rede de alimentação para sprinkler - fornecimento e instalação. Af_10/2020 | un | 1 | 32.96 | 32.96
3 | 1 | 1 | 1 | 14 | 20 | 0 | 19 | 6 | SINAPI | 9885 | 3.1.1.1.14.20 | Uniao de ferro galvanizado, com rosca bsp, com assento plano, de 3/4" | un | 1 | 44.13 | 44.13
3 | 1 | 1 | 1 | 14 | 21 | 0 | 19 | 6 | COMPOSIÇÃO | C30 | 3.1.1.1.14.21 | Fornecimento e colocacao de projetor led 50w | un | 4 | 44.54 | 178.16
3 | 1 | 1 | 1 | 14 | 22 | 0 | 19 | 6 | SINAPI | 1653 | 3.1.1.1.14.22 | Cruzeta de ferro galvanizado, com rosca bsp, de 1 1/4" | un | 2 | 82.44 | 164.88
3 | 1 | 1 | 1 | 14 | 23 | 0 | 19 | 6 | SINAPI | 37591 | 3.1.1.1.14.23 | Suporte mao-francesa em aco, abas iguais 40 cm, capacidade minima 70 kg, branco | un | 4 | 29.07 | 116.28
3 | 1 | 1 | 1 | 14 | 24 | 0 | 19 | 6 | SINAPI | 14151 | 3.1.1.1.14.24 | Fita metalica gravada, l = 17 mm, rolo de 25 m, carga recomendada = *120* kgf | un | 5.65 | 71.53 | 404.14
3 | 1 | 1 | 1 | 14 | 25 | 0 | 19 | 6 | SINAPI | 97559 | 3.1.1.1.14.25 | Curva 135 graus para eletroduto, pvc, roscável, dn 25 mm (3/4), para circuitos terminais, instalada em forro - fornecimento e instalação. Af_12/2015 | un | 2 | 15.17 | 30.34
3 | 1 | 1 | 1 | 14 | 26 | 0 | 19 | 6 | SINAPI | 91852 | 3.1.1.1.14.26 | Eletroduto flexível corrugado, pvc, dn 32 mm (1"), para circuitos terminais, instalado em laje - fornecimento e instalação. Af_12/2015 | m | 50 | 11.01 | 550.5
3 | 1 | 1 | 1 | 14 | 27 | 0 | 19 | 6 | SINAPI | 91926 | 3.1.1.1.14.27 | Cabo de cobre flexível isolado, 2,5 mm², anti-chama 450/750 v, para circuitos terminais - fornecimento e instalação. Af_12/2015 | m | 50 | 5.66 | 283
3 | 1 | 1 | 1 | 14 | 28 | 0 | 19 | 6 | SINAPI | 91931 | 3.1.1.1.14.28 | Cabo de cobre flexível isolado, 6 mm², anti-chama 0,6/1,0 kv, para cir cuitos terminais - fornecimento e instalação. Af_12/2015 | m | 200 | 13.37 | 2674
3 | 1 | 1 | 1 | 14 | 29 | 0 | 19 | 6 | SINAPI | 93653 | 3.1.1.1.14.29 | Disjuntor monopolar tipo din, corrente nominal de 10a - fornecimento e instalação. Af_04/2016 | un | 50 | 15.47 | 773.5
3 | 1 | 1 | 1 | 14 | 30 | 0 | 19 | 6 | SINAPI | 93661 | 3.1.1.1.14.30 | Disjuntor bipolar tipo din, corrente nominal de 16a - fornecimento e instalação. Af_04/2017 | un | 2 | 76.37 | 152.74
3 | 1 | 1 | 1 | 14 | 31 | 0 | 19 | 6 | SINAPI | 93665 | 3.1.1.1.14.31 | Disjuntor bipolar tipo din, corrente nominal de 40a - fornecimento e instalação. Af_04/2016 | un | 1 | 88.25 | 88.25
3 | 1 | 1 | 1 | 14 | 32 | 0 | 19 | 6 | SINAPI | 39469 | 3.1.1.1.14.32 | Dispositivo dps classe ii, 1 polo, tensao maxima de 275 v, corrente maxima de *20*ka (tipo ac) | un | 3 | 91.66 | 274.98
3 | 1 | 1 | 1 | 14 | 33 | 0 | 19 | 6 | SINAPI | 91997 | 3.1.1.1.14.33 | Tomada média de embutir (1 módulo), 2p+t 20 a, incluindo suporte e pla ca - fornecimento e instalação. Af_12/2015 | un | 4 | 43.76 | 175.04
3 | 1 | 1 | 1 | 14 | 34 | 0 | 19 | 6 | SINAPI | 91958 | 3.1.1.1.14.34 | Interruptor simples (2 módulos), 10a/250v, sem suporte e sem placa – fornecimento e instalação. Af_12/2015 | un | 4 | 40.35 | 161.4
3 | 1 | 1 | 1 | 14 | 35 | 0 | 19 | 6 | COMPOSIÇÃO | C31 | 3.1.1.1.14.35 | Luminária tipo calha, de sobrepor, com 1 lâmpada tubular fluorescente de 18 w, com reator de partida rápida - fornecimento e instalação. Af_02/2020 | un | 2 | 151.73 | 303.46
3 | 1 | 1 | 1 | 14 | 36 | 0 | 19 | 6 | SINAPI | 97607 | 3.1.1.1.14.36 | Luminária arandela tipo tartaruga para 1 lâmpada led - fornecimento e instalação. Af_11/2017 | un | 1 | 136.4 | 136.4
3 | 1 | 1 | 1 | 14 | 37 | 0 | 19 | 6 | SINAPI | 91939 | 3.1.1.1.14.37 | Caixa retangular 4" x 2" alta (2,00 m do piso), pvc, instalada em pare de - fornecimento e instalação. Af_12/2015 | un | 6 | 36.89 | 221.34
3 | 1 | 1 | 1 | 14 | 38 | 0 | 19 | 6 | SINAPI | 101878 | 3.1.1.1.14.38 | Quadro de distribuição de energia em chapa de aço galvanizado, de sobrepor, com barramento trifásico, para 18 disjuntores din 100a - fornecimento e instalação. Af_10/2020 | un | 1 | 601.08 | 601.08
3 | 1 | 1 | 1 | 14 | 39 | 0 | 19 | 6 | SINAPI | 91863 | 3.1.1.1.14.39 | Eletroduto rígido roscável, pvc, dn 25 mm (3/4"), para circuitos termi nais, instalado em forro - fornecimento e instalação. Af_12/2015 | m | 24 | 14.33 | 343.92
3 | 1 | 1 | 1 | 14 | 40 | 0 | 19 | 6 | SINAPI | 101665 | 3.1.1.1.14.40 | Abracadeira de fixacao de bracos de luminarias de 4" - fornecimento e instalacao | un | 20 | 40.39 | 807.8
3 | 1 | 1 | 1 | 14 | 41 | 0 | 19 | 6 | SINAPI | 97599 | 3.1.1.1.14.41 | Luminária de emergência - fornecimento e instalação. Af_11/2017 | un | 1 | 23.5 | 23.5
3 | 1 | 1 | 1 | 14 | 42 | 0 | 19 | 6 | COMPOSIÇÃO | C32 | 3.1.1.1.14.42 | Fornecimento e instalação de caixa para abrigar sensor ultrassônico, dimensões (20x21x13)cm | un | 1 | 101.95 | 101.95
3 | 1 | 1 | 1 | 14 | 43 | 0 | 19 | 6 | SINAPI | 404 | 3.1.1.1.14.43 | Fornecimento de fita isolante auto-fusão | m | 20 | 2.12 | 42.4
3 | 1 | 1 | 1 | 14 | 44 | 0 | 19 | 6 | SINAPI | 20111 | 3.1.1.1.14.44 | Fita isolante adesiva antichama, uso ate 750 v, em rolo de 19 mm x 20 m | un | 2 | 15.6 | 31.2
3 | 1 | 1 | 1 | 14 | 45 | 0 | 19 | 6 | COMPOSIÇÃO | C33 | 3.1.1.1.14.45 | Terminal ou conector de pressao - para cabo 10mm2 - fornecimento e instalacao | un | 35 | 27.05 | 946.75
3 | 1 | 1 | 1 | 14 | 46 | 0 | 19 | 6 | COMPOSIÇÃO | C29 | 3.1.1.1.14.46 | Fornecimento e instalação de solda exotérmica haste cabo na lateral 5/8.35 - C90 - cabo passante 35 mm2, inclusive molde | un | 4 | 65.77 | 263.08
3 | 1 | 1 | 1 | 14 | 47 | 0 | 19 | 6 | COMPOSIÇÃO | C34 | 3.1.1.1.14.47 | Rele fotoeletrico p/ comando de iluminacao externa 220v/1000w - fornecimento e instalacao | un | 2 | 67.61 | 135.22
3 | 1 | 1 | 1 | 14 | 48 | 0 | 19 | 6 | COMPOSIÇÃO | C35 | 3.1.1.1.14.48 | Transporte comercial com caminhao carroceria 9 t, rodovia em leito natural | Txkm | 107.73 | 1.83 | 197.14
3 | 1 | 1 | 1 | 14 | 49 | 0 | 19 | 6 | SINAPI | 97667 | 3.1.1.1.14.49 | Eletroduto flexível corrugado, pead, dn 50 (1 1/2"), para rede enterrada de distribuição de energia elétrica - fornecimento e instalação. Af_12/2021 | m | 105.52 | 12.04 | 1270.46
3 | 1 | 1 | 1 | 14 | 50 | 0 | 19 | 6 | SINAPI | 92984 | 3.1.1.1.14.50 | Cabo de cobre flexível isolado, 25 mm², anti-chama 0,6/1,0 kv, para rede enterrada de distribuição de energia elétrica - fornecimento e instalação. Af_12/2021 | m | 527.6 | 37.52 | 19795.55
3 | 1 | 1 | 1 | 14 | 51 | 0 | 19 | 6 | COMPOSIÇÃO | C36 | 3.1.1.1.14.51 | Cabo de controle com isolacao externa de pvc malha de terra recobrindo os condutores para transmissao de sinal 4 a 20 ma bitola 4 x1,5mm2 | m | 50 | 17.71 | 885.5
3 | 1 | 1 | 1 | 14 | 52 | 0 | 19 | 6 | SINAPI | 102137 | 3.1.1.1.14.52 | Chave de boia automática superior/inferior 15a/250v - fornecimento e instalação. Af_12/2020 | un | 2 | 111.65 | 223.3
3 | 1 | 1 | 2 | 0 | 0 | 0 | 19 | 4 |  |  | 3.1.1.2 | MATERIAIS |  |  |  | 33972.35
3 | 1 | 1 | 2 | 1 | 0 | 0 | 20 | 5 | COTAÇÃO | 331230800 | 3.1.1.2.1 | Tubo fofo, fp, pn 10, dn 200, l=0,80m | un | 1 | 1515.22 | 1515.22
3 | 1 | 1 | 2 | 2 | 0 | 0 | 20 | 5 | COTAÇÃO | 33008070 | 3.1.1.2.2 | Te ferro fundido com flanges pn10, dn 200x200 - tff10 (002339) | un | 1 | 1725.43 | 1725.43
3 | 1 | 1 | 2 | 3 | 0 | 0 | 20 | 5 | COTAÇÃO | 331230600 | 3.1.1.2.3 | Tubo fofo, fp, pn 10, dn 200, l=0,60 m | un | 1 | 1290.84 | 1290.84
3 | 1 | 1 | 2 | 4 | 0 | 0 | 20 | 5 | COTAÇÃO | 33004708 | 3.1.1.2.4 | Flange cego ferro fundido pn10, dn 80 - fc10 (000997) | un | 2 | 217.55 | 435.1
3 | 1 | 1 | 2 | 5 | 0 | 0 | 20 | 5 | COTAÇÃO | 33003708 | 3.1.1.2.5 | Curva 90ºferro fundido com flanges pn10, dn 80 - c90 ff10 (000511) | un | 7 | 381.82 | 2672.74
3 | 1 | 1 | 2 | 6 | 0 | 0 | 20 | 5 | COTAÇÃO | 391100600 | 3.1.1.2.6 | Tubo fofo pn10 ff dn80 l=0,60m | un | 2 | 890.75 | 1781.5
3 | 1 | 1 | 2 | 7 | 0 | 0 | 20 | 5 | COTAÇÃO | 33013208 | 3.1.1.2.7 | Válvula de retenção portinhola única c/ flanges vrpus 10, dn 80 (000094) | un | 2 | 2960.53 | 5921.06
3 | 1 | 1 | 2 | 8 | 0 | 0 | 20 | 5 | COTAÇÃO | 33002208 | 3.1.1.2.8 | Carretel completo c/ tirantes ferro fundido pn10, dn 80 - clc10 | un | 5 | 1761.23 | 8806.15
3 | 1 | 1 | 2 | 9 | 0 | 0 | 20 | 5 | COTAÇÃO | 33011655 | 3.1.1.2.9 | Registro com flanges/volante em ferro fundido, cunha de borracha, corpo curto, pn-10, tipo euro 23 - reurocv10 - dn 80 (010767) | un | 3 | 1088.89 | 3266.67
3 | 1 | 1 | 2 | 10 | 0 | 0 | 20 | 5 | COTAÇÃO | 33008010 | 3.1.1.2.10 | Te ferro fundido com flanges, pn10, dn 80x80 - tff10 (000684) | un | 2 | 651.68 | 1303.36
3 | 1 | 1 | 2 | 11 | 0 | 0 | 20 | 5 | COTAÇÃO | 391100850 | 3.1.1.2.11 | Tubo fofo, ff, pn 10, dn 80, l=0,85 m | un | 2 | 1069.46 | 2138.92
3 | 1 | 1 | 2 | 12 | 0 | 0 | 20 | 5 | COTAÇÃO | 391200500 | 3.1.1.2.12 | Tubo fofo, fb, pn10, dn 80, l=0,50m | un | 1 | 588.32 | 588.32
3 | 1 | 1 | 2 | 13 | 0 | 0 | 20 | 5 | COTAÇÃO | 31000034 | 3.1.1.2.13 | Adaptador pvc pbax fofo, je, dn=75 de=85mm - ad pvc x fofo je | un | 1 | 197.7 | 197.7
3 | 1 | 1 | 2 | 14 | 0 | 0 | 20 | 5 | COTAÇÃO | 391200500 | 3.1.1.2.14 | Tubo fofo, fp, pn10, dn 80, l=0,50m | un | 1 | 588.32 | 588.32
3 | 1 | 1 | 2 | 15 | 0 | 0 | 20 | 5 | COTAÇÃO | 33020608 | 3.1.1.2.15 | Acessorios p/ flanges pn10, dn 80 | un | 16 | 81.13 | 1298.08
3 | 1 | 1 | 2 | 16 | 0 | 0 | 20 | 5 | COTAÇÃO | 33020620 | 3.1.1.2.16 | Acessórios p/ flanges, pn10, dn 200 | un | 2 | 221.47 | 442.94
3 | 1 | 2 | 0 | 0 | 0 | 0 | 20 | 3 |  |  | 3.1.2 | DISPOSITIVO DE ALÍVIO PARA CHUVAS INTENSAS |  |  |  | 12353.58
3 | 1 | 2 | 1 | 0 | 0 | 0 | 21 | 4 |  |  | 3.1.2.1 | SERVIÇOS |  |  |  | 6944.64
3 | 1 | 2 | 1 | 1 | 0 | 0 | 22 | 5 |  |  | 3.1.2.1.1 | SERVIÇOS TÉCNICOS |  |  |  | 647.9
3 | 1 | 2 | 1 | 1 | 1 | 0 | 23 | 6 | SINAPI | 99063 | 3.1.2.1.1.1 | Locação de rede coletora de esgoto | m | 55 | 10.63 | 584.65
3 | 1 | 2 | 1 | 1 | 2 | 0 | 23 | 6 | COMPOSIÇÃO | C37 | 3.1.2.1.1.2 | Cadastro de rede de esgoto | m | 55 | 1.15 | 63.25
3 | 1 | 2 | 1 | 2 | 0 | 0 | 23 | 5 |  |  | 3.1.2.1.2 | SERVIÇOS PRELIMINARES |  |  |  | 68.47
3 | 1 | 2 | 1 | 2 | 1 | 0 | 24 | 6 | SINAPI | 98525 | 3.1.2.1.2.1 | Limpeza mecanizada de terreno com remoção de camada vegetal | m² | 82.5 | 0.83 | 68.47
3 | 1 | 2 | 1 | 3 | 0 | 0 | 24 | 5 |  |  | 3.1.2.1.3 | MOVIMENTO DE TERRA |  |  |  | 3459.17
3 | 1 | 2 | 1 | 3 | 1 | 0 | 25 | 6 | SINAPI | 93358 | 3.1.2.1.3.1 | Escavação manual de valas prof. até 1,30m em solo de qualquer natureza, exceto rocha | m³ | 6.93 | 99.91 | 692.37
3 | 1 | 2 | 1 | 3 | 2 | 0 | 25 | 6 | SINAPI | 90099 | 3.1.2.1.3.2 | Escavação mecanizada de vala com prof. Até 1,5 m (média montante e jusante/uma composição por trecho), retroescav. (0,26 m3), larg. Menor que 0,8 m, em solo de 1a categoria, em locais com alto nível de interferência. Af_02/2021 | m³ | 39.27 | 19.04 | 747.7
3 | 1 | 2 | 1 | 3 | 3 | 0 | 25 | 6 | SINAPI | 101616 | 3.1.2.1.3.3 | Preparo de fundo de vala | m² | 44 | 7.3 | 321.2
3 | 1 | 2 | 1 | 3 | 4 | 0 | 25 | 6 | COMPOSIÇÃO | C5 | 3.1.2.1.3.4 | Reaterro manual apiloado com soquete | m³ | 5.17 | 60.58 | 313.19
3 | 1 | 2 | 1 | 3 | 5 | 0 | 25 | 6 | COMPOSIÇÃO | C6 | 3.1.2.1.3.5 | Reaterro mecanizado de vala, largura até 1,5m, em locais com alto nível de interferência | m³ | 37.87 | 26.55 | 1005.44
3 | 1 | 2 | 1 | 3 | 6 | 0 | 25 | 6 | SINAPI | 100977 | 3.1.2.1.3.6 | Carga e descarga de solo e materiais | m³ | 2.53 | 9.86 | 24.94
3 | 1 | 2 | 1 | 3 | 7 | 0 | 25 | 6 | SINAPI | 97914 | 3.1.2.1.3.7 | Transporte de material escavado-solos | m³xkm | 94.49 | 3.75 | 354.33
3 | 1 | 2 | 1 | 4 | 0 | 0 | 25 | 5 |  |  | 3.1.2.1.4 | ESGOTAMENTO E DRENAGEM |  |  |  | 131.56
3 | 1 | 2 | 1 | 4 | 1 | 0 | 26 | 6 | SINAPI | 7042 | 3.1.2.1.4.1 | Esgotamento com moto-bomba autoescovante | chp | 4 | 32.89 | 131.56
3 | 1 | 2 | 1 | 5 | 0 | 0 | 26 | 5 |  |  | 3.1.2.1.5 | FUNDAÇÕES E ESTRUTURAS |  |  |  | 2404.34
3 | 1 | 2 | 1 | 5 | 1 | 0 | 27 | 6 | SINAPI | 100323 | 3.1.2.1.5.1 | Lastro de areia | m³ | 0.88 | 196.75 | 173.14
3 | 1 | 2 | 1 | 5 | 2 | 0 | 27 | 6 | SINAPI | 100324 | 3.1.2.1.5.2 | Lastro de brita | m³ | 1.32 | 220.37 | 290.88
3 | 1 | 2 | 1 | 5 | 3 | 0 | 27 | 6 | COMPOSIÇÃO | C39 | 3.1.2.1.5.3 | Poco de inspecao e visita com anel de concreto armado ponta e bolsa o=0,60m, profundidade até 1,50 m com tampao de ferro fundido t-137, articulado e com trava | un | 1 | 1940.32 | 1940.32
3 | 1 | 2 | 1 | 6 | 0 | 0 | 27 | 5 |  |  | 3.1.2.1.6 | ASSENTAMENTO |  |  |  | 233.2
3 | 1 | 2 | 1 | 6 | 1 | 0 | 28 | 6 | SINAPI | 90734 | 3.1.2.1.6.1 | Assentamento de tubos e conexões PVC/JEI esgoto DN 150 | m | 55 | 4.24 | 233.2
3 | 1 | 2 | 2 | 0 | 0 | 0 | 28 | 4 |  |  | 3.1.2.2 | MATERIAIS |  |  |  | 5408.94
3 | 1 | 2 | 2 | 1 | 0 | 0 | 29 | 5 | SINAPI | 41936 | 3.1.2.2.1 | Tubo PVC/JEI p/ rede esgoto DN 150 | m | 55 | 97.65 | 5370.75
3 | 1 | 2 | 2 | 2 | 0 | 0 | 29 | 5 | SINAPI | 20078 | 3.1.2.2.2 | Pasta lubrificante para tubos e conexoes com junta elastica (uso em pvc, aco, polietileno e outros) ( de *400* g) | un | 1 | 38.19 | 38.19
3 | 1 | 3 | 0 | 0 | 0 | 0 | 29 | 3 |  |  | 3.1.3 | ABRIGO DE GRUPO GERADOR |  |  |  | 138608.79
3 | 1 | 3 | 1 | 0 | 0 | 0 | 30 | 4 |  |  | 3.1.3.1 | SERVIÇOS |  |  |  | 40544.65
3 | 1 | 3 | 1 | 1 | 0 | 0 | 31 | 5 |  |  | 3.1.3.1.1 | SERVIÇOS TÉCNICOS |  |  |  | 967.37
3 | 1 | 3 | 1 | 1 | 1 | 0 | 32 | 6 | SINAPI | 99059 | 3.1.3.1.1.1 | Locação de obras civis | m | 12.35 | 75.49 | 932.3
3 | 1 | 3 | 1 | 1 | 2 | 0 | 32 | 6 | COMPOSIÇÃO | C4 | 3.1.3.1.1.2 | Cadastro de geral da obra | m² | 12.35 | 2.84 | 35.07
3 | 1 | 3 | 1 | 2 | 0 | 0 | 32 | 5 |  |  | 3.1.3.1.2 | MOVIMENTO DE TERRA |  |  |  | 308.48
3 | 1 | 3 | 1 | 2 | 1 | 0 | 33 | 6 | SINAPI | 93358 | 3.1.3.1.2.1 | Escavação manual de vala com profundidade menor ou igual a 1,30m | m³ | 1.69 | 99.91 | 168.84
3 | 1 | 3 | 1 | 2 | 2 | 0 | 33 | 6 | COMPOSIÇÃO | C5 | 3.1.3.1.2.2 | Reaterro manual apiloado com soquete | m³ | 1.03 | 60.58 | 62.39
3 | 1 | 3 | 1 | 2 | 3 | 0 | 33 | 6 | SINAPI | 97914 | 3.1.3.1.2.3 | Transporte de material | m³xkm | 20.6 | 3.75 | 77.25
3 | 1 | 3 | 1 | 3 | 0 | 0 | 33 | 5 |  |  | 3.1.3.1.3 | FUNDAÇÕES ESTRUTURAS |  |  |  | 10551.44
3 | 1 | 3 | 1 | 3 | 1 | 0 | 34 | 6 | SINAPI | 101174 | 3.1.3.1.3.1 | Estaca broca de concreto, diâmetro de 25cm, escavação manual com trado concha, com armadura de arranque | m | 12 | 103.85 | 1246.2
3 | 1 | 3 | 1 | 3 | 2 | 0 | 34 | 6 | SINAPI | 95601 | 3.1.3.1.3.2 | Preparo de cabeça de broca, moldada ''in-loco'' | un | 4 | 21.18 | 84.72
3 | 1 | 3 | 1 | 3 | 3 | 0 | 34 | 6 | SINAPI | 100324 | 3.1.3.1.3.3 | Lastro de brita | m³ | 0.3 | 220.37 | 66.11
3 | 1 | 3 | 1 | 3 | 4 | 0 | 34 | 6 | SINAPI | 96533 | 3.1.3.1.3.4 | Forma plana em madeira comum para fundação, com reutilização duas vezes. | m² | 8.3 | 103.61 | 859.96
3 | 1 | 3 | 1 | 3 | 5 | 0 | 34 | 6 | COMPOSIÇÃO | C7 | 3.1.3.1.3.5 | Forma plana em chapa resinada 12mm para estrutura, com reutilização três vezes | m² | 15.8 | 146.09 | 2308.22
3 | 1 | 3 | 1 | 3 | 6 | 0 | 34 | 6 | SINAPI | 92915 | 3.1.3.1.3.6 | Armadura CA-60 | kg | 45.4 | 20.76 | 942.5
3 | 1 | 3 | 1 | 3 | 7 | 0 | 34 | 6 | SINAPI | 92919 | 3.1.3.1.3.7 | Armadura CA-50 (A ou B) | kg | 87.3 | 15.59 | 1361
3 | 1 | 3 | 1 | 3 | 8 | 0 | 34 | 6 | SINAPI | 94966 | 3.1.3.1.3.8 | Concreto fck = 30mpa, traço 1:2,1:2,5 (em massa seca de cimento/ areia média/ brita 1) - preparo mecânico com betoneira 400 l | m³ | 3.65 | 667.66 | 2436.95
3 | 1 | 3 | 1 | 3 | 9 | 0 | 34 | 6 | SINAPI | 103670 | 3.1.3.1.3.9 | Lançamento manual e aplicação de concreto em estruturas | m³ | 3.65 | 341.31 | 1245.78
3 | 1 | 3 | 1 | 4 | 0 | 0 | 34 | 5 |  |  | 3.1.3.1.4 | FECHAMENTO |  |  |  | 15999.41
3 | 1 | 3 | 1 | 4 | 1 | 0 | 35 | 6 | SINAPI | 103329 | 3.1.3.1.4.1 | Alvenaria de vedação de blocos cerâmicos furados na horizontal de 9x19x19 cm (espessura 9 cm) e argamassa de assentamento com preparo manual | m² | 37.03 | 116.83 | 4326.21
3 | 1 | 3 | 1 | 4 | 2 | 0 | 35 | 6 | SINAPI | 101162 | 3.1.3.1.4.2 | Alvenaria de vedação com elemento vazado de cerâmica (cobogó) de 7x20x20cm e argamassa de assentamento com preparo em betoneira | m² | 5.2 | 197.93 | 1029.23
3 | 1 | 3 | 1 | 4 | 3 | 0 | 35 | 6 | COMPOSIÇÃO | C40 | 3.1.3.1.4.3 | Fabricação e instalação de estrutura pontaletada de madeira não aparelhada para telhados com até 2 águas e para telha cerâmica ou de concreto, incluso transporte vertical | m² | 20 | 49.08 | 981.6
3 | 1 | 3 | 1 | 4 | 4 | 0 | 35 | 6 | COMPOSIÇÃO | C41 | 3.1.3.1.4.4 | Execucao de canaleta (40x40cm) em alvenaria de tijolo comum de 1/2 vez, revestida internamente, fundo de concreto e tampa de concreto | m | 9.35 | 292.72 | 2736.93
3 | 1 | 3 | 1 | 4 | 5 | 0 | 35 | 6 | SINAPI | 94442 | 3.1.3.1.4.5 | Cobertura com telha cerâmica tipo Romana | m² | 20 | 53.39 | 1067.8
3 | 1 | 3 | 1 | 4 | 6 | 0 | 35 | 6 | SINAPI | 94231 | 3.1.3.1.4.6 | Fornecimento e coloc.de rufo metálico desenv.20cm | m | 13.6 | 59.8 | 813.28
3 | 1 | 3 | 1 | 4 | 7 | 0 | 35 | 6 | COMPOSIÇÃO | C42 | 3.1.3.1.4.7 | Fornecimento e colocação de porta ferro com uma ou duas folhas | m² | 2.52 | 838.17 | 2112.18
3 | 1 | 3 | 1 | 4 | 8 | 0 | 35 | 6 | COMPOSIÇÃO | C43 | 3.1.3.1.4.8 | Verga pré-moldada para janelas com até 1,5m de vão | m | 3 | 63.06 | 189.18
3 | 1 | 3 | 1 | 4 | 9 | 0 | 35 | 6 | COMPOSIÇÃO | C44 | 3.1.3.1.4.9 | Fornecimento e colocação de beiral em madeira aparelhada 15cm | m | 9.8 | 180.69 | 1770.76
3 | 1 | 3 | 1 | 4 | 10 | 0 | 35 | 6 | SINAPI | 96116 | 3.1.3.1.4.10 | Forro em réguas de pvc, frisado, para ambientes comerciais, inclusive estrutura e fixação. | m² | 10.32 | 94.21 | 972.24
3 | 1 | 3 | 1 | 5 | 0 | 0 | 35 | 5 |  |  | 3.1.3.1.5 | REVESTIMENTO E TRATAMENTO DE SUPERFÍCIE |  |  |  | 12717.95
3 | 1 | 3 | 1 | 5 | 1 | 0 | 36 | 6 | SINAPI | 94994 | 3.1.3.1.5.1 | Execução de passeio (calçada) ou piso de concreto com concreto moldado in loco, feito em obra, acabamento convencional, espessura 8 cm, armado. Af_07/2016 | m² | 10.33 | 117.76 | 1216.46
3 | 1 | 3 | 1 | 5 | 2 | 0 | 36 | 6 | SINAPI | 87905 | 3.1.3.1.5.2 | Chapisco superfície c/ argamassa de cimento e areia, traço 1:3, e=5mm | m² | 74.05 | 9.36 | 693.1
3 | 1 | 3 | 1 | 5 | 3 | 0 | 36 | 6 | SINAPI | 87815 | 3.1.3.1.5.3 | Emboco p/ parede c/ argamassa de cimento, cal e areia, traco 1:2:8, e=3 cm | m² | 74.05 | 114.1 | 8449.1
3 | 1 | 3 | 1 | 5 | 4 | 0 | 36 | 6 | SINAPI | 88485 | 3.1.3.1.5.4 | Pintura c/ selador acrílico, uma demão para telha | m² | 20 | 4.81 | 96.2
3 | 1 | 3 | 1 | 5 | 5 | 0 | 36 | 6 | COMPOSIÇÃO | C11 | 3.1.3.1.5.5 | Pintura látex em duas demãos c/ selador acrílico | m² | 67.45 | 20 | 1349
3 | 1 | 3 | 1 | 5 | 6 | 0 | 36 | 6 | SINAPI | 100760 | 3.1.3.1.5.6 | Pintura esmalte em esquadrias de ferro em duas demãos e uma demão de zarcão | m² | 5.04 | 58.7 | 295.84
3 | 1 | 3 | 1 | 5 | 7 | 0 | 36 | 6 | COMPOSIÇÃO | C45 | 3.1.3.1.5.7 | Impermeabilização com pintura a base de resina epoxi alcatrao, duas demãos | m² | 6.15 | 100.53 | 618.25
3 | 1 | 3 | 2 | 0 | 0 | 0 | 36 | 4 |  |  | 3.1.3.2 | EQUIPAMENTOS |  |  |  | 98064.14
3 | 1 | 3 | 2 | 1 | 0 | 0 | 37 | 5 | COMPOSIÇÃO | C46 | 3.1.3.2.1 | Fornecimento e transporte de Grupo Gerador, a Diesel, potência de 12 kVA, fator de potência 0,8, tensão trifásica 220/127, automático e carenado | un | 1 | 52156.55 | 52156.55
3 | 1 | 3 | 2 | 2 | 0 | 0 | 37 | 5 | COMPOSIÇÃO | C47 | 3.1.3.2.2 | Fornecimento e transporte de painel de comando com inversor de frequência duplo, 5,0 cv, 220 V | un | 1 | 14070.55 | 14070.55
3 | 1 | 3 | 2 | 3 | 0 | 0 | 37 | 5 | COTAÇÃO | BOMBA01 | 3.1.3.2.3 | Fornecimento e transporte conjunto moto-bomba submersa, Q=15,0 m3/h, hman= 22 mca | un | 2 | 15918.52 | 31837.04
3 | 1 | 4 | 0 | 0 | 0 | 0 | 37 | 3 |  |  | 3.1.4 | LINHA DE RECALQUE | (m)= | 310 |  | 58423.27
3 | 1 | 4 | 1 | 0 | 0 | 0 | 38 | 4 |  |  | 3.1.4.1 | SERVIÇOS |  |  |  | 43790.11
3 | 1 | 4 | 1 | 1 | 0 | 0 | 39 | 5 |  |  | 3.1.4.1.1 | SERVIÇOS TÉCNICOS |  |  |  | 3651.8
3 | 1 | 4 | 1 | 1 | 1 | 0 | 40 | 6 | SINAPI | 99063 | 3.1.4.1.1.1 | Locação de rede coletora de esgoto | m | 310 | 10.63 | 3295.3
3 | 1 | 4 | 1 | 1 | 2 | 0 | 40 | 6 | COMPOSIÇÃO | C37 | 3.1.4.1.1.2 | Cadastro de rede de esgoto | m | 310 | 1.15 | 356.5
3 | 1 | 4 | 1 | 2 | 0 | 0 | 40 | 5 |  |  | 3.1.4.1.2 | SERVIÇOS PRELIMINARES |  |  |  | 128.65
3 | 1 | 4 | 1 | 2 | 1 | 0 | 41 | 6 | SINAPI | 98525 | 3.1.4.1.2.1 | Limpeza mecanizada de terreno com remoção de camada vegetal | m² | 155 | 0.83 | 128.65
3 | 1 | 4 | 1 | 3 | 0 | 0 | 41 | 5 |  |  | 3.1.4.1.3 | MOVIMENTO DE TERRA |  |  |  | 20215.19
3 | 1 | 4 | 1 | 3 | 1 | 0 | 42 | 6 | SINAPI | 93358 | 3.1.4.1.3.1 | Escavação manual de valas prof. até 1,30m em solo de qualquer natureza, exceto rocha | m³ | 39.06 | 99.91 | 3902.48
3 | 1 | 4 | 1 | 3 | 2 | 0 | 42 | 6 | SINAPI | 90099 | 3.1.4.1.3.2 | Escavação mecanizada de vala com prof. Até 1,5 m (média montante e jusante/uma composição por trecho), retroescav. (0,26 m3), larg. Menor que 0,8 m, em solo de 1a categoria, em locais com alto nível de interferência. Af_02/2021 | m³ | 221.34 | 19.04 | 4214.31
3 | 1 | 4 | 1 | 3 | 3 | 0 | 42 | 6 | SINAPI | 101616 | 3.1.4.1.3.3 | Preparo de fundo de vala | m² | 248 | 7.3 | 1810.4
3 | 1 | 4 | 1 | 3 | 4 | 0 | 42 | 6 | COMPOSIÇÃO | C5 | 3.1.4.1.3.4 | Reaterro manual apiloado com soquete | m³ | 29.6 | 60.58 | 1793.16
3 | 1 | 4 | 1 | 3 | 5 | 0 | 42 | 6 | COMPOSIÇÃO | C6 | 3.1.4.1.3.5 | Reaterro mecanizado de vala, largura até 1,5m, em locais com alto nível de interferência | m³ | 217.04 | 26.55 | 5762.41
3 | 1 | 4 | 1 | 3 | 6 | 0 | 42 | 6 | SINAPI | 100977 | 3.1.4.1.3.6 | Carga e descarga de solo e materiais | m³ | 10.12 | 9.86 | 99.78
3 | 1 | 4 | 1 | 3 | 7 | 0 | 42 | 6 | SINAPI | 97914 | 3.1.4.1.3.7 | Transporte de material escavado-solos | m³xkm | 702.04 | 3.75 | 2632.65
3 | 1 | 4 | 1 | 4 | 0 | 0 | 42 | 5 |  |  | 3.1.4.1.4 | ESGOTAMENTO E DRENAGEM |  |  |  | 131.56
3 | 1 | 4 | 1 | 4 | 1 | 0 | 43 | 6 | SINAPI | 7042 | 3.1.4.1.4.1 | Esgotamento com moto-bomba autoescovante | chp | 4 | 32.89 | 131.56
3 | 1 | 4 | 1 | 5 | 0 | 0 | 43 | 5 |  |  | 3.1.4.1.5 | FUNDAÇÕES E ESTRUTURAS |  |  |  | 4962.87
3 | 1 | 4 | 1 | 5 | 1 | 0 | 44 | 6 | SINAPI | 100323 | 3.1.4.1.5.1 | Lastro de areia | m³ | 4.96 | 196.75 | 975.88
3 | 1 | 4 | 1 | 5 | 2 | 0 | 44 | 6 | SINAPI | 100324 | 3.1.4.1.5.2 | Lastro de brita | m³ | 7.44 | 220.37 | 1639.55
3 | 1 | 4 | 1 | 5 | 3 | 0 | 44 | 6 | COMPOSIÇÃO | C39 | 3.1.4.1.5.3 | Poco de inspecao e visita com anel de concreto armado ponta e bolsa o=0,60m, profundidade até 1,50 m com tampao de ferro fundido t-137, articulado e com trava | un | 1 | 1940.32 | 1940.32
3 | 1 | 4 | 1 | 5 | 4 | 0 | 44 | 6 | SINAPI | 92761 | 3.1.4.1.5.4 | Armação ca-50, ø=8,0 mm | kg | 19.3 | 16.14 | 311.5
3 | 1 | 4 | 1 | 5 | 5 | 0 | 44 | 6 | SINAPI | 94975 | 3.1.4.1.5.5 | Concreto estrutural convencional fck=15 mpa, tipo c, sem aplicacao. | m3 | 0.1 | 614.94 | 61.49
3 | 1 | 4 | 1 | 5 | 6 | 0 | 44 | 6 | SINAPI | 103670 | 3.1.4.1.5.6 | Lançamento manual e aplicação de concreto em estruturas | m3 | 0.1 | 341.31 | 34.13
3 | 1 | 4 | 1 | 6 | 0 | 0 | 44 | 5 |  |  | 3.1.4.1.6 | ASSENTAMENTO |  |  |  | 998.2
3 | 1 | 4 | 1 | 6 | 1 | 0 | 45 | 6 | SINAPI | 97125 | 3.1.4.1.6.1 | Assentamento de tubo PVC PBA JEI, classe 12, DN 75 DE85mm | m | 310 | 3.22 | 998.2
3 | 1 | 4 | 1 | 7 | 0 | 0 | 45 | 5 |  |  | 3.1.4.1.7 | INSTALAÇÃO DE PRODUÇÃO |  |  |  | 91.36
3 | 1 | 4 | 1 | 7 | 1 | 0 | 46 | 6 | COMPOSIÇÃO | C14 | 3.1.4.1.7.1 | Montagem tubulações e conexões FºFº DN 50 a 150 | kg | 36.4 | 2.51 | 91.36
3 | 1 | 4 | 1 | 8 | 0 | 0 | 46 | 5 |  |  | 3.1.4.1.8 | PAVIMENTAÇÃO |  |  |  | 13610.48
3 | 1 | 4 | 1 | 8 | 1 | 0 | 47 | 6 | COMPOSIÇÃO | C38 | 3.1.4.1.8.1 | Corte com maquina e retirada mecanica de pavimentação | m² | 4.19 | 10.41 | 43.61
3 | 1 | 4 | 1 | 8 | 2 | 0 | 47 | 6 | COMPOSIÇÃO | C48 | 3.1.4.1.8.2 | Corte de pavimentação concreto com maquina | m² | 139.5 | 8.4 | 1171.8
3 | 1 | 4 | 1 | 8 | 3 | 0 | 47 | 6 | COMPOSIÇÃO | C49 | 3.1.4.1.8.3 | Retirada manual de guias ou meio fio | m | 31 | 14.17 | 439.27
3 | 1 | 4 | 1 | 8 | 4 | 0 | 47 | 6 | COMPOSIÇÃO | C50 | 3.1.4.1.8.4 | Pavimentacao asfaltica cbuq, base e=15cm e=4cm | m² | 4.19 | 201 | 842.19
3 | 1 | 4 | 1 | 8 | 5 | 0 | 47 | 6 | COMPOSIÇÃO | C51 | 3.1.4.1.8.5 | Recomposição de pavimentação em passeio cimentado, e=8,0 cm | m² | 139.5 | 67.67 | 9439.96
3 | 1 | 4 | 1 | 8 | 6 | 0 | 47 | 6 | SINAPI | 94263 | 3.1.4.1.8.6 | Guia (meio-fio) concreto, moldada in loco em trecho reto com extrusora, 11,5 cm base x 22 cm altura | m | 31 | 43.89 | 1360.59
3 | 1 | 4 | 1 | 8 | 7 | 0 | 47 | 6 | SINAPI | 102332 | 3.1.4.1.8.7 | Transporte de material asfaltico | t/km | 131.54 | 2.38 | 313.06
3 | 1 | 4 | 2 | 0 | 0 | 0 | 47 | 4 |  |  | 3.1.4.2 | MATERIAIS |  |  |  | 14633.16
3 | 1 | 4 | 2 | 1 | 0 | 0 | 48 | 5 | SINAPI | 36373 | 3.1.4.2.1 | Tubo PVC PBA JEI, classe 12, DN 75 DE85mm | m | 310 | 34.8 | 10788
3 | 1 | 4 | 2 | 2 | 0 | 0 | 48 | 5 | SINAPI | 41936 | 3.1.4.2.2 | Tubo PVC/JEI p/ rede esgoto DN 150 | m | 6 | 97.65 | 585.9
3 | 1 | 4 | 2 | 3 | 0 | 0 | 48 | 5 | COTAÇÃO | 33003208 | 3.1.4.2.3 | Curva 45o ferro fundido com bolsas, dn 80 - c45 je bb | un | 4 | 362.13 | 1448.52
3 | 1 | 4 | 2 | 4 | 0 | 0 | 48 | 5 | COTAÇÃO | 31000034 | 3.1.4.2.4 | Adaptador pvc pbax fofo, je, dn=75 de=85mm - ad pvc x fofo je | un | 8 | 197.7 | 1581.6
3 | 1 | 4 | 2 | 5 | 0 | 0 | 48 | 5 | SINAPI | 20078 | 3.1.4.2.5 | Pasta lubrificante para tubos e conexoes com junta elastica (uso em pvc, aco, polietileno e outros) ( de *400* g) | un | 6 | 38.19 | 229.14

## COMPOSIÇÕES
Serviço Municipal de Água e Esgoto de Costa Rica / MS
COMPOSIÇÕES
OBRA: | ELABORAÇÃO DE PROJETO E IMPLANTAÇÃO DA ESTAÇÃO ELEVATÓRIA JK E LINHA DE RECALQUE |  |  | VERSÃO III | 2025-06-01
LOCAL: | COSTA RICA/MS |  |  | DATA: | 2025-06-01
REF: | ORÇAMENTO 1ª ETAPA - DESONERADO - BDI: SERVIÇOS 31,16%, MATERIAIS E EQUIPAMENTOS 20,92% |  |  | PREÇOS: | SINAPI Junho/2025
CÓDIGO | DESCRIÇÃO | UNID | QUANT | CUSTO UNIT. | CUSTO TOTAL
|  |  |  | R$ | R$
C37 | Cadastro de rede de esgoto | m |  |  | 0.88
88253 | Auxiliar de topógrafo com encargos complementares | h | 0.036 | 11.95 | 0.43
90775 | Desenhista detalhista com encargos complementares | h | 0.01 | 16.23 | 0.16
92145 | Veículo comercial leve | CHP | 0.004 | 74.58 | 0.29
C52 | Laje de fundo para poco de visita o=60cm, em concreto convencional de 15mpa, armado | un |  |  | 44.21
103670 | Lançamento manual e aplicação de concreto em estruturas | m3 | 0.02 | 260.23 | 5.2
96533 | Forma plana em madeira comum para fundacao (baldrame), com reutilizacao duas vezes. | m2 | 0.14 | 79 | 11.06
92768 | Armação ca-60, ø=5,0 mm | kg | 1.42 | 13.09 | 18.58
94975 | Concreto estrutural convencional fck=15 mpa, tipo c, sem aplicacao. | m3 | 0.02 | 468.85 | 9.37
C53 | Fornecimento e colocacao de tampao de ferro fundido articulado com suporte o=60cm t-137 (articulado e com trava), tipo pesado | un |  |  | 790.04
370 | Areia média posta na obra | m3 | 0.04 | 84 | 3.36
88309 | Pedreiro com encargos complementares | h | 2 | 23.76 | 47.52
21090 | Tampão fofo articulado e com trava dn 600 mm | un | 1 | 687.9 | 687.9
88243 | Ajudante especializado c encargos complementares | h | 2 | 20.03 | 40.06
1379 | Cimento portland composto cp ii-32 | kg | 14 | 0.8 | 11.2
C54 | Alvenaria de embasamento tijolo comum | m3 |  |  | 957.76
88316 | Servente com encargos complementares | h | 6.8 | 19.26 | 130.96
7258 | Tijolo maciço 5x10x20 cm | un | 795 | 0.67 | 532.65
1379 | Cimento portland composto cp ii-32 | kg | 51.9 | 0.8 | 41.52
1106 | Cal hidratada | kg | 51.9 | 1.23 | 63.83
366 | Areia fina colocada na obra | m3 | 0.3243 | 84 | 27.24
88309 | Pedreiro com encargos complementares | h | 6.8 | 23.76 | 161.56
C55 | Fornecimento e colocacao de anel de concreto armado, o=60cm, h=0,50m, e=4cm, ponta/bolsa, rejuntado com argamassa de cimento e areia no traco 1:3 | un |  |  | 167.83
88309 | Pedreiro com encargos complementares | h | 0.7 | 23.76 | 16.63
370 | Areia média posta na obra | m3 | 0.0049 | 84 | 0.41
88316 | Servente com encargos complementares | h | 0.74 | 19.26 | 14.25
12532 | Anel de concreto armado, dn=0,60 m, h=0,50 m, e=4,0 cm, junta lisa | un | 1 | 134.99 | 134.99
1379 | Cimento portland composto cp ii-32 | kg | 1.94 | 0.8 | 1.55
C39 | Poco de inspecao e visita com anel de concreto armado ponta e bolsa o=0,60m, profundidade até 1,50 m com tampao de ferro fundido t-137, articulado e com trava | un |  |  | 1479.36
89272 | Guindaste hidráulico autopropelido 30 t | CHP | 0.1 | 219.72 | 21.97
C52 | Laje de fundo para poco de visita o=60cm, em concreto convencional de 15mpa, armado | un | 1 | 44.21 | 44.21
103670 | Lançamento manual e aplicação de concreto em estruturas | m3 | 0.0471 | 260.23 | 12.25
100324 | Lastro de brita | m3 | 0.0245 | 168.02 | 4.11
C53 | Fornecimento e colocacao de tampao de ferro fundido articulado com suporte o=60cm t-137 (articulado e com trava), tipo pesado | un | 1 | 790.04 | 790.04
C54 | Alvenaria de embasamento tijolo comum | m3 | 0.0848 | 957.76 | 81.21
C55 | Fornecimento e colocacao de anel de concreto armado, o=60cm, h=0,50m, e=4cm, ponta/bolsa, rejuntado com argamassa de cimento e areia no traco 1:3 | un | 3 | 167.83 | 503.49
94975 | Concreto fck = 15mpa, traço 1:3,4:3,5 (em massa seca de cimento/ areia média/ brita 1) - preparo manual. Af_05/2021 | m3 | 0.0471 | 468.85 | 22.08
C56 | Fornecimento e colocacao de anel de concreto armado, o=1,00 m, h=0,50 m e e=4cm, ponta/bolsa rejuntado com argamassa de cimento e areia, no traco 1:3 |  |  |  | 309.89
1379 | Cimento portland composto cp ii-32 | kg | 7.29 | 0.8 | 5.83
88243 | Ajudante especializado com encargos complementares | h | 1.55 | 20.03 | 31.04
370 | Areia média posta na obra | m3 | 0.0182 | 84 | 1.52
12547 | Anel de concreto dn=1,00 m, h=0,50 m, e=4,0 cm | un | 1 | 238.24 | 238.24
88309 | Pedreiro com encargos complementares | h | 1.4 | 23.76 | 33.26
C57 | Laje de tampa para poco de visita o=1,00m, em concreto fck=13,0 mpa, armado | un |  |  | 197.13
103670 | Lançamento manual e aplicação de concreto em estruturas | m3 | 0.0668 | 260.23 | 17.38
92761 | armação ca-50, ø=8,0 mm | kg | 3.743 | 12.31 | 46.07
96533 | Forma plana em madeira comum para fundacao (baldrame), com reutilizacao duas vezes. | m2 | 1.2959 | 79 | 102.37
94975 | Concreto fck = 15mpa, traço 1:3,4:3,5 (em massa seca de cimento/ areia média/ brita 1) - preparo manual. Af_05/2021 | m3 | 0.0668 | 468.85 | 31.31
C58 | Laje de fundo para poco de visita o=1,00m, em concreto armado | un |  |  | 163.33
94975 | Concreto fck = 15mpa, traço 1:3,4:3,5 (em massa seca de cimento/ areia média/ brita 1) - preparo manual. Af_05/2021 | m3 | 0.0605 | 468.85 | 28.36
96533 | Forma plana em madeira comum para fundacao (baldrame), com reutilizacao duas vezes. | m2 | 0.22 | 79 | 17.38
92761 | Armação ca-50, ø=8,0 mm | kg | 8.274 | 12.31 | 101.85
103670 | Lançamento manual e aplicação de concreto em estruturas | m3 | 0.0605 | 260.23 | 15.74
C8 | Poço de inspeção e visita com anel de concreto armado ponta e bolsa o=1,00m, profundidade de 1,51 m a 2,00m, com tampao de ferro fundido t-137, articulado e com trava | un |  |  | 2568.22
89272 | Guindaste hidráulico autopropelido 30 t | CHP | 0.1 | 219.72 | 21.97
103670 | Lançamento manual e aplicação de concreto em estruturas | m3 | 0.2003 | 260.23 | 52.12
C56 | Fornecimento e colocacao de anel de concreto armado, o=1,00 m, h=0,50 m e e=4cm, ponta/bolsa rejuntado com argamassa de cimento e areia, no traco 1:3 | un | 4 | 309.89 | 1239.56
100324 | Lastro de brita | m3 | 0.0605 | 168.02 | 10.16
C53 | Fornecimento e colocacao de tampao de ferro fundido articulado com suporte o=60cm t-137 (articulado e com trava), tipo pesado | un | 1 | 790.04 | 790.04
C57 | Laje de tampa para poco de visita o=1,00m, em concreto fck=13,0 mpa, armado | un | 1 | 197.13 | 197.13
C58 | Laje de fundo para poco de visita o=1,00m, em concreto armado | un | 1 | 163.33 | 163.33
94975 | Concreto fck = 15mpa, traço 1:3,4:3,5 (em massa seca de cimento/ areia média/ brita 1) - preparo manual. Af_05/2021 | m3 | 0.2003 | 468.85 | 93.91
C38 | Corte com maquina e retirada mecanica de pavimentação | m² |  |  | 7.94
88316 | Servente com encargos complementares | h | 0.15 | 19.26 | 2.88
91285 | Cortadora de piso com motor 4 tempos, 13 hp - chi | CHI | 0.2 | 1.13 | 0.22
5680 | Locação de retroescavadeira sobre pneus, 79 hp | CHP | 0.02 | 132.75 | 2.65
91283 | Cortadora de piso com motor 4 tempos a gasolina, 13 hp - chp | CHP | 0.2 | 10.96 | 2.19
C48 | Corte de pavimentação concreto com maquina | m² |  |  | 6.41
91283 | Máquina de cortar asfalto/concreto a gasolina | CHP | 0.2 | 10.96 | 2.19
91285 | Cortadora de piso com motor 4 tempos, 13 hp - chi | CHI | 0.2 | 1.13 | 0.22
88243 | Ajudante especializado com encargos complementares | h | 0.2 | 20.03 | 4
C49 | Retirada manual de guias ou meio fio | m |  |  | 10.81
88316 | Servente com encargos complementares | h | 0.5 | 19.26 | 9.63
88309 | Pedreiro com encargos complementares | h | 0.05 | 23.76 | 1.18
C59 | Execução de imprimação com asfalto diluído cm-30 | m2 |  |  | 17.96
5839 | Vassoura mecânica rebocável com escova cilíndrica, largura útil de varrimento de 2,44 m - chp diurno. Af_06/2014 | CHP | 0.0017 | 9.65 | 0.01
516 | Asfalto diluido de petroleo cm-30 (coletado caixa na anp acrescido de icms) | KG | 1.2 | 14.45 | 17.34
83362 | Espargidor de asfalto pressurizado, tanque 6 m3 com isolação térmica, aquecido com 2 maçaricos, com barra espargidora 3,60 m, montado sobre caminhão toco, pbt 14.300 Kg, potência 185 cv - chp diurno. Af_08/2015 | CHP | 0.001 | 259.81 | 0.25
88316 | Servente com encargos complementares | H | 0.002 | 19.26 | 0.03
89035 | Trator de pneus, potência 85 cv, tração 4x4, peso com lastro de 4.675 Kg - chp diurno. Af_06/2014 | CHP | 0.0017 | 126.79 | 0.21
89036 | Trator de pneus, potência 85 cv, tração 4x4, peso com lastro de 4.675 Kg - chi diurno. Af_06/2014 | CHI | 0.0014 | 44.25 | 0.06
91486 | Espargidor de asfalto pressurizado, tanque 6 m3 com isolação térmica, aquecido com 2 maçaricos, com barra espargidora 3,60 m, montado sobre caminhão toco, pbt 14.300 Kg, potência 185 cv - chi diurno. Af_08/2015 | CHI | 0.001 | 62.32 | 0.06
C50 | Pavimentacao asfaltica cbuq, base e=15cm e=4cm | m² |  |  | 153.25
5824 | Caminhão carroceria de madeira 16 t | CHP | 0.1 | 209.93 | 20.99
88243 | Ajudante especializado com encargos complementares | h | 0.1 | 20.03 | 2
1518 | Fornecimento de concreto betuminoso a quente (cbuq) ( na usina) | tn | 0.096 | 639.5 | 61.39
C59 | Execução de imprimação com asfalto diluído cm-30 | m2 | 1 | 17.96 | 17.96
4718 | Fornecimento de bica corrida (sem frete) | m3 | 0.15 | 99.4 | 14.91
5684 | Rolo compactador autopropelido | CHP | 0.1 | 161.82 | 16.18
5811 | Caminhão basculante, 6,0 m3/ 16 t | CHP | 0.1 | 198.27 | 19.82
C51 | Recomposição de pavimentação em passeio cimentado, e=8,0 cm | m² |  |  | 51.6
366 | Areia fina colocada na obra | m3 | 0.0729 | 84 | 6.12
89225 | Betoneira 600 l elétrica trifásica | CHP | 0.0571 | 5.63 | 0.32
88309 | Pedreiro com encargos complementares | h | 0.42 | 23.76 | 9.97
1379 | Cimento portland cpi-32 | kg | 22.48 | 0.8 | 17.98
4718 | Brita 2 | m3 | 0.05 | 99.4 | 4.97
4721 | Brita 1 | m3 | 0.0167 | 98.88 | 1.65
88316 | Servente com encargos complementares | h | 0.55 | 19.26 | 10.59
C2 | Ensaio de concreto a compressão | un |  |  | 149.07
88249 | Auxiliar de laboratório com encargos complementares | h | 3.6 | 25.99 | 93.56
88321 | Técnico de laboratório com encargos complementares | h | 1.8 | 30.84 | 55.51
C3 | Ensaio de concreto a consistência (slump test) | un |  |  | 56.83
88249 | Auxiliar de laboratório com encargos complementares | h | 1,0000000 | 25.99 | 25.99
88321 | Técnico de laboratório com encargos complementares | h | 1,0000000 | 30.84 | 30.84
C4 | Cadastro de geral da obra | m² |  |  | 2.17
88243 | Ajudante especializado com encargos complementares | h | 0.06 | 20.03 | 1.2
90775 | Desenhista copista com encargos complementares | h | 0.06 | 16.23 | 0.97
C7 | Forma plana em chapa resinada 12mm para estrutura, com reutilização três vezes | m² |  |  | 111.39
6189 | Tabua madeira de segunda qualidade (2,5x30) cm | m | 0.5 | 28.25 | 14.12
88262 | Carpinteiro de formas com encargos complementares | h | 1.12 | 23.37 | 26.17
5071 | Prego 18x24 | kg | 0.033 | 20.24 | 0.66
4460 | Sarrafo primeira qualidade (2,5x10) cm | m | 0.5 | 9.67 | 4.83
43681 | Chapa em madeira compensada resinada (2,2 x 1,1) mm 12 mm | m² | 1.452 | 37.61 | 54.6
2692 | Desmoldante para forma de madeira | l | 0.01 | 6.97 | 0.06
4430 | Caibro de madeira não aparelhada de primeira qualidade (5x6) cm | m | 0.5 | 13.7 | 6.85
88243 | Ajudante especializado com encargos complementares | h | 0.205 | 20.03 | 4.1
C9 | Fornecimento e instalação de tampa metálica em alumínio com guarnição, dobradiça e fechadura | m² |  |  | 966.77
43603 | Cadeado 50 mm | un | 0.2 | 49.6 | 9.92
88309 | Pedreiro com encargos complementares | h | 2 | 23.76 | 47.52
88251 | Auxiliar de serralheiro com encargos complementares | h | 3 | 19.71 | 59.13
1106 | Cal hidratada | kg | 0.49 | 1.23 | 0.6
366 | Areia fina colocada na obra | m3 | 0.0106 | 84 | 0.89
88315 | Serralheiro com encargos complementares | h | 3 | 24.01 | 72.03
2433 | Dobradiça | un | 3 | 9.47 | 28.41
91692 | Serra circular com motor elétrico, 5,0 hp | CHP | 2 | 28.04 | 56.08
1379 | Cimento portland composto cp ii-32 | kg | 3 | 0.8 | 2.4
88316 | Servente com encargos complementares | h | 2 | 19.26 | 38.52
88317 | Soldador com encargos complementares | h | 2 | 24.53 | 49.06
5088 | Porta cadeado | un | 1 | 7.81 | 7.81
36888 | Aluminio anodizado | kg | 15.3 | 38.85 | 594.4
C10 | Pintura em tubulações e conexões de ferro fundido com tinta esmalte em duas demãos | m² |  |  | 42.84
3768 | Lixa em folha para ferro, numero 150 | UN | 0.3 | 3.63 | 1.08
5318 | Solvente diluente a base de aguarras | L | 0.05 | 18.48 | 0.92
7293 | Tinta esmalte sintetico grafite com protecao para metais ferrosos | L | 0.12 | 42.41 | 5.08
88310 | Pintor com encargos complementares | H | 0.8 | 25.46 | 20.36
88316 | Servente com encargos complementares | H | 0.8 | 19.26 | 15.4
C11 | Pintura látex em duas demãos c/ selador acrílico | m2 |  |  | 15.25
88489 | Pintura latex acrilico duas demaos | m2 | 1 | 11.58 | 11.58
88485 | Pintura com selador acrílico, uma demao | m2 | 1 | 3.67 | 3.67
C12 | Pilar em concreto armado fck=20 Mpa, 0,15mx0,15mx1,00m para fixação ponto de água | un |  |  | 77.51
94964 | Concreto estrutural convencional fck=20,0 mpa, tipo b, sem aplicacao. | m3 | 0.023 | 468.6 | 10.77
92269 | Forma plana em madeira comum para pilares e estruturas similares, com reutilizacao duas vezes. | m2 | 0.6 | 111.24 | 66.74
C13 | Montagem e instalação de conjunto moto-bomba vertical < 100 CV | un |  |  | 1376.12
88267 | Encanador ou bombeiro hidráulico com encargos complementares | H | 12.5 | 23.05 | 288.12
88277 | Montador (tubo aço/equipamentos) com encargos complementares | H | 25 | 24.23 | 605.75
88316 | Servente com encargos complementares | H | 25 | 19.26 | 481.5
95139 | Talha manual de corrente, capacidade de 2 ton. Com elevação de 3 m - chp diurno. Af_07/2016 | CHP | 12.5 | 0.06 | 0.75
C14 | Montagem tubulações e conexões FºFº DN 50 a 150 | kg |  |  | 1.92
88267 | Encanador ou bombeiro hidráulico com encargos complementares | h | 0.05 | 23.05 | 1.15
88316 | Servente com encargos complementares | h | 0.04 | 19.26 | 0.77
C15 | Montagem tubulações e conexões FºFº DN 200 a 350 | kg |  |  | 2.99
88316 | Servente com encargos complementares | h | 0.06 | 19.26 | 1.15
88267 | Encanador ou bombeiro hidráulico com encargos complementares | h | 0.08 | 23.05 | 1.84
C17 | Base de concreto p/ cavalete 0,20x0,60x0,06m | un |  |  | 20.72
366 | Areia fina colocada na obra | m3 | 0.0051 | 84 | 0.42
88309 | Pedreiro com encargos complementares | h | 0.24 | 23.76 | 5.7
1379 | Cimento portland composto cp ii-32 | kg | 2.3 | 0.8 | 1.84
88316 | Servente com encargos complementares | h | 0.24 | 19.26 | 4.62
4721 | Brita 1 | m3 | 0.007 | 98.88 | 0.69
4460 | Tábua (2,5x10) cm de primeira qualidade | m | 0.771 | 9.67 | 7.45
C18 | Instalação de hidrômetro domiciliar | un |  |  | 8.61
88267 | Encanador ou bombeiro hidráulico com encargos complementares | h | 0.2 | 23.05 | 4.61
88243 | Ajudante especializado com encargos complementares | h | 0.2 | 20.03 | 4
C16 | Ramal predial água em tubo PEAD Ø=20mm, inclusive escavação e reaterro | m |  |  | 29.22
9813 | Tubo de polietileno de alta densidade (pead), pe-80, de = 20 mm x 2,3 mm de parede, para ligacao de agua predial (nbr 15561) | M | 1 | 5.51 | 5.51
88267 | Encanador ou bombeiro hidráulico com encargos complementares | H | 0.04 | 23.05 | 0.92
88316 | Servente com encargos complementares | H | 0.04 | 19.26 | 0.77
93358 | Escavação manual de valas. Af_03/2016 | M3 | 0.18 | 76.18 | 13.71
5 | Reaterro manual apiloado com soquete. Af_10/2017 | M3 | 0.18 | 46.19 | 8.31
C60 | Portão em tubo fogo2" com tela de aço fio 14# 2 (4,00x1,80) m |  |  |  | 1334.28
7167 | Tela de arame galv quadrangular / losangular, fio 2,11 mm (14 bwg), malha 5 x 5 cm, h = 2 m | M2 | 1.1 | 24.52 | 26.97
7697 | Tubo aco galvanizado com costura, classe media, dn 1.1/2", e = *3,25* mm, peso *3,61* kg/m (nbr 5580) | M | 1.4318 | 51.54 | 73.79
10997 | Eletrodo revestido aws - e7018, diametro igual a 4,00 mm | KG | 3.37 | 34.65 | 116.77
21010 | Tubo aco galvanizado com costura, classe leve, dn 25 mm ( 1"), e = 2,65 mm, *2,11* kg/m (nbr 5580) | M | 6.7407 | 31.97 | 215.5
83765 | Grupo de soldagem com gerador a diesel 60 cv para solda elétrica, sobre 04 rodas, com motor 4 cilindros 600 a - chp diurno. Af_02/2016 | CHP | 3.82 | 98.25 | 375.31
83766 | Grupo de soldagem com gerador a diesel 60 cv para solda elétrica, sobre 04 rodas, com motor 4 cilindros 600 a - chi diurno. Af_02/2016 | CHI | 0.67 | 38.82 | 26
88315 | Serralheiro com encargos complementares | H | 7 | 24.01 | 168.07
88316 | Servente com encargos complementares | H | 11.5 | 19.26 | 221.49
88317 | Soldador com encargos complementares | H | 4.5 | 24.53 | 110.38
C19 | Fornecimento e assentamento de portão (4,00x1,80m) em tubo FºGº Ø=2'' c/ tela aço galvanizado fio 14 # 2'', padrão SAAE | un |  |  | 9740.56
88309 | Pedreiro com encargos complementares | h | 2.7 | 23.76 | 64.15
366 | Areia fina colocada na obra | m3 | 0.11 | 84 | 9.24
1106 | Cal hidratada | kg | 3.29 | 1.23 | 4.04
C60 | Portão em tubo fogo2" com tela de aço fio 14# 2 (4,00x1,80) m | m2 | 7.2 | 1334.28 | 9606.81
1379 | Cimento portland composto cp ii-32 | kg | 5.4 | 0.8 | 4.32
88316 | Servente com encargos complementares | h | 2.7 | 19.26 | 52
C20 | Fornecimento e colocação do conjunto: alambrado em tela de aço galvanizado, (fio 14 malha 2'' com altura 1,80m) fixado com mourões de concreto | m |  |  | 216.5
344 | Arame galvanizado 16 bwg | kg | 0.05 | 25.54 | 1.27
88316 | Servente com encargos complementares | h | 2.7 | 19.26 | 52
4114 | Mourão de concreto " t ", h=2,80 m, (0,10x0,10) m | un | 0.4 | 73.19 | 29.27
7258 | Tijolo maciço 5x10x20 cm | un | 39 | 0.67 | 26.13
1379 | Cimento portland cpi-32 | kg | 16.6 | 0.8 | 13.28
4718 | Brita 2 | m3 | 0.06 | 99.4 | 5.96
88310 | Pintor com encargos complementares | h | 0.3 | 25.46 | 7.63
88309 | Pedreiro com encargos complementares | h | 1.27 | 23.76 | 30.17
7167 | Tela arame malha 50 fio 14 bwg | m2 | 1.5 | 24.52 | 36.78
366 | Areia fina colocada na obra | m3 | 0.082 | 84 | 6.88
1106 | Cal hidratada | kg | 5.8 | 1.23 | 7.13
C21 | Execucao de mureta e acessorios p/ padrao energia trifasico ate 15 kva completo, com poste de ferro galvanizado, padrao energisa | un |  |  | 3996.44
937 | Fio de cobre, solido, classe 1, isolacao em pvc/a, antichama bwf-b, 450/750v, secao nominal 10 mm2 | m | 33 | 9.51 | 313.83
21128 | Eletroduto em aco galvanizado eletrolitico, leve, diametro 1", parede de 0,90 mm | m | 6.6 | 7.91 | 52.2
4721 | Pedra britada n. 1 (9,5 a 19 mm) posto pedreira/fornecedor, sem frete | m3 | 0.06 | 98.88 | 5.93
88316 | Servente com encargos complementares | h | 7.22 | 19.26 | 139.05
7258 | Tijolo ceramico macico comum *5 x 10 x 20* cm (l x a x c) | un | 97.5 | 0.67 | 65.32
88264 | Eletricista com encargos complementares | h | 10 | 26.73 | 267.3
1062 | Caixa interna/externa de medicao para 1 medidor trifasico, com visor, em chapa de aco 18 usg (padrao da concessionaria local) | un | 1 | 223.26 | 223.26
980 | Cabo de cobre, rigido, classe 2, isolacao em pvc/a, antichama bwf-b, 1 condutor, 450/750 v, secao nominal 10 mm2 | m | 99 | 10.77 | 1066.23
2392 | Disjuntor tipo nema, tripolar 10 ate 50a, tensao maxima de 415 v | un | 1 | 77.93 | 77.93
1379 | Cimento portland composto cp ii-32 | kg | 31.33 | 0.8 | 25.06
96986 | Haste de aterramento 3/4 para spda - fornecimento e instalação. Af_12/2017 | un | 1 | 105.67 | 105.67
2617 | Curva 90 graus, para eletroduto, em aco galvanizado eletrolitico, diametro de 25 mm (1") | un | 3 | 5.25 | 15.75
2624 | Curva 135 graus, para eletroduto, em aco galvanizado eletrolitico, diametro de 25 mm (1") | un | 1 | 7.76 | 7.76
1106 | Cal hidratada ch-i para argamassas | kg | 24.04 | 1.23 | 29.56
366 | Areia fina - posto jazida/fornecedor (retirado na jazida, sem transporte) | m3 | 0.19 | 84 | 15.96
1092 | Armacao vertical com haste e contra-pino, em chapa de aco galvanizado 3/16", com 2 estribos, sem isolador | un | 2 | 59.07 | 118.14
7271 | Bloco ceramico / tijolo vazado para alvenaria de vedacao, 8 furos na horizontal, de 9 x 19 x 19 cm (l xa x c) | un | 75 | 0.99 | 74.25
88309 | Pedreiro com encargos complementares | h | 5.63 | 23.76 | 133.76
21016 | Tubo aco galvanizado com costura, classe leve, dn 100 mm ( 4"), e = 3,75 mm, *10,55* kg/m (nbr 5580) | m | 6.6 | 156.54 | 1033.16
857 | Cabo de cobre nu 16 mm2 meio-duro | m | 12 | 18.63 | 223.56
39176 | Bucha em aluminio, com rosca, de 1", para eletroduto | un | 2 | 1.38 | 2.76
C22 | Fornecimento e colocacao de cesto coletor para retencao em aluminio, nas dimensoes (0,40x0,40x0,40m). | un |  |  | 545
36888 | Aluminio anodizado | kg | 12.395 | 38.85 | 481.54
88267 | Encanador ou bombeiro hidráulico com encargos complementares | h | 1.5 | 23.05 | 34.57
88316 | Servente com encargos complementares | h | 1.5 | 19.26 | 28.89
C23 | Fornecimento e instalação de comporta manual, em fibra de vidro, nas dimensões (2,25x0,50) m, e=8,0 mm, trilho guia em fibra de vidro, de embutir | un |  |  | 6109.25
CMFV01 | Comporta manual, em fibra de vidro, nas dimensões (2,25x0,50) m, e=8,0 mm, trilho guia em fibra de vidro, de embutir | un | 1 | 6066.94 | 6066.94
88316 | Servente com encargos complementares | h | 1 | 19.26 | 19.26
88267 | Encanador ou bombeiro hidráulico com encargos complementares | h | 1 | 23.05 | 23.05
C24 | Fornecimento colocação de abraçadeira de Ø= 3" para mangote, inclusive porca e parafuso, em aço inoxidável | un |  |  | 45.94
44115D | Abracadeira para mangote de 3" | un | 1 | 41.33 | 41.33
88267 | Encanador ou bombeiro hidráulico com encargos complementares | h | 0.2 | 23.05 | 4.61
C25 | Fornecimento colocação de mangote PVC Ø= 3", com espiral | m |  |  | 95.59
44115C | Mangueira flexivel transparente com espiral, em pvc, diam. 3" (75 Mm) | m | 1 | 90.98 | 90.98
88267 | Encanador ou bombeiro hidráulico com encargos complementares | h | 0.2 | 23.05 | 4.61
C26 | Fornecimento e instalação de adaptador de ferro galvanizado 80x3" | un |  |  | 176.8
7694 | Fornecimento e colocacao de tubo ferro galvanizado, nbr 5580, ø=3" | m | 0.3 | 124.12 | 37.23
3268 | Fornecimento e colocacao de flange sextavada ferro galvanizado o=3" | un | 1 | 139.57 | 139.57
C41 | Execucao de canaleta (40x40cm) em alvenaria de tijolo comum de 1/2 vez, revestida internamente, fundo de concreto e tampa de concreto | m |  |  | 223.18
103329 | Alvenaria de vedação de blocos cerâmicos furados na horizontal de 9x19x19 cm (espessura 9 cm) e argamassa de assentamento com preparo manual | m2 | 0.8 | 89.08 | 71.26
94962 | Concreto nao estrutural, minimo 210 kg cimento/m3 | m3 | 0.07 | 378.18 | 26.47
103670 | Lançamento manual e aplicação de concreto em estruturas | m3 | 0.12 | 260.23 | 31.22
94963 | Concreto estrutural convencional fck=15,0 mpa, tipo c, sem aplicacao. | m3 | 0.0014 | 424.66 | 0.59
87905 | Chapisco superficie c/ argamassa de cimento e areia, traco 1:3 | m2 | 1.1 | 7.14 | 7.85
88309 | Pedreiro com encargos complementares | h | 1 | 23.76 | 23.76
88316 | Servente com encargos complementares | h | 1 | 19.26 | 19.26
87528 | Emboço para parede com argamassa de cimento, cal e areia, traço 1:2:8, e=2 cm | m2 | 1.1 | 38.89 | 42.77
C42 | Fornecimento e colocação de porta ferro com uma ou duas folhas | m² |  |  | 639.05
4930 | Porta de abrir em gradil com barra chata 3 cm x 1/4", com requadro e guarnicao - completo - acabamento natural | M2 | 1 | 523.95 | 523.95
88309 | Pedreiro com encargos complementares | H | 0.8 | 23.76 | 19
88315 | Serralheiro com encargos complementares | H | 1.6 | 24.01 | 38.41
88316 | Servente com encargos complementares | H | 2.8 | 19.26 | 53.92
88627 | Argamassa traço 1:0,5:4,5 (cimento, cal e areia média) para assentamento de alvenaria, preparo manual. Af_08/2014 | M3 | 0.006 | 628.53 | 3.77
C44 | Fornecimento e colocação de beiral em madeira aparelhada 15cm | m |  |  | 137.77
3993 | Madeira para beiral primeira qualidade (2,5x15) cm | m | 1 | 125.13 | 125.13
5066 | Prego 12x12 | kg | 0.05 | 26.67 | 1.33
88262 | Carpinteiro de formas com encargos complementares | h | 0.15 | 23.37 | 3.5
88239 | Ajudante de carpinteiro com encargos complementares | h | 0.4 | 19.53 | 7.81
C45 | Impermeabilização com pintura a base de resina epoxi alcatrao, duas demãos | m² |  |  | 76.65
154 | TINTA/REVESTIMENTO A BASE DE RESINA EPOXI COM ALCATRAO, BICOMPONENTE | L | 0,5000000 | 73.61 | 36.8
88270 | IMPERMEABILIZADOR COM ENCARGOS COMPLEMENTARES | H | 1,2000000 | 23.59 | 28.3
88316 | SERVENTE COM ENCARGOS COMPLEMENTARES | H | 0,6000000 | 19.26 | 11.55
C36 | CABO DE CONTROLE COM ISOLACAO EXTERNA DE PVC MALHA DE TERRA RECOBRINDO OS CONDUTORES PARA TRANSMISSAO DE SINAL 4 A 20 MA BITOLA 4 X1,5MM2 | m |  |  | 13.51
CBC01 | Cabo de controle com isolacao externa de pvc malha de terra recobrindo os condutores para transmissao de sinal 4 a 20 ma bitola 4 x1,5mm2 | m | 1 | 8.84 | 8.84
88264 | Eletricista com encargos complementares | h | 0.1 | 26.73 | 2.67
88243 | Ajudante especializado com encargos complementares | h | 0.1 | 20.03 | 2
C33 | TERMINAL OU CONECTOR DE PRESSAO - PARA CABO 10MM2 - FORNECIMENTO E INSTALACAO | UN |  |  | 20.63
1535 | Terminal metalico a pressao para 1 cabo de 6 a 10 mm2, com 1 furo de fixacao | UN | 1 | 6.6 | 6.6
88247 | Auxiliar de eletricista com encargos complementares | H | 0.3 | 20.08 | 6.02
88264 | Eletricista com encargos complementares | H | 0.3 | 26.73 | 8.01
C35 | TRANSPORTE COMERCIAL COM CAMINHAO CARROCERIA 9 T, RODOVIA EM LEITO NATURAL | TXKM |  |  | 1.4
5824 | Caminhão toco, pbt 16.000 Kg, carga útil máx. 10.685 Kg, dist. Entre eixos 4,8 m, potência 189 cv, inclusive carroceria fixa aberta de madeira p/ transporte geral de carga seca, dimen. Aprox. 2,5 x 7,00 x 0,50 m - chp diurno. Af_06/2014 | CHP | 0.0067 | 209.93 | 1.4
C34 | RELE FOTOELETRICO P/ COMANDO DE ILUMINACAO EXTERNA 220V/1000W - FORNECIMENTO E INSTALACAO | UN |  |  | 51.55
2510 | Rele fotoeletrico interno e externo bivolt 1000 w, de conector, sem base | UN | 1 | 35.46 | 35.46
88264 | Eletricista com encargos complementares | H | 0.35 | 26.73 | 9.35
88316 | Servente com encargos complementares | H | 0.35 | 19.26 | 6.74
C30 | FORNECIMENTO E COLOCACAO DE PROJETOR LED 50W | un |  |  | 33.96
39391 | Luminaria led refletor retangular bivolt, luz branca, 50 w | UN | 1 | 28.28 | 28.28
88247 | Auxiliar de eletricista com encargos complementares | H | 0.15 | 20.08 | 3.01
88264 | Eletricista com encargos complementares | H | 0.1 | 26.73 | 2.67
C32 | FORNECIMENTO E INSTALAÇÃO DE CAIXA PARA ABRIGAR SENSOR ULTRASSÔNICO, DIMENSÕES (20X20X12) CM | un |  |  | 77.73
88264 | Eletricista com encargos complementares | h | 1 | 26.73 | 26.73
11250 | Caixa de passagem/ luz / telefonia, de embutir, em chapa de aco galvanizado, dimensoes 20 x 20 x *12* cm (padrao concessionaria local) | un | 1 | 51 | 51
C29 | FORNECIMENTO E INSTALAÇÃO DE SOLDA EXOTÉRMICA HASTE CABO NA LATERAL 5/8.35 - C90 - CABO PASSANTE 35 MM2, INCLUSIVE MOLDE | un |  |  | 50.15
SLD01 | Pó para solda exotérmica nº 32 | un | 1 | 13.46 | 13.46
SLD02 | Alicate proprio para abrir e fechar moldes, para conexão exotérmica | un | 0.1 | 123.31 | 12.33
88247 | Auxiliar de eletricista com encargos complementares | h | 0.25 | 20.08 | 5.02
88264 | Eletricista com encargos complementares | h | 0.25 | 26.73 | 6.68
SLD03 | Molde para solda exotérmica 35 mm2 | un | 0.1 | 126.6 | 12.66
C27 | FORNECIMENTO, TRANSPORTE E MONTAGEM DE SUBESTACAO DE TRANSFORMACAO E MEDICAO EM BT-15 KVA (AT PARA B PADRAO ENERSUL - COMPLETA | un |  |  | 27295.89
34519 | Cruzeta de concreto leve, comp. 2000 Mm secao, 90 x 90 mm | UN | 3 | 110.16 | 330.48
37591 | Suporte mao-francesa em aco, abas iguais 40 cm, capacidade minima 70 kg, branco | UN | 5 | 22.17 | 110.85
430 | Parafuso m16 em aco galvanizado, comprimento = 125 mm, diametro = 16 mm, rosca maquina, cabeca quadrada | UN | 6 | 10.79 | 64.74
379 | Arruela quadrada em aco galvanizado, dimensao = 38 mm, espessura = 3mm, diametro do furo= 18 mm | UN | 19 | 1.43 | 27.17
12362 | Porca olhal em aco galvanizado, espessura 16mm, abertura 21mm | UN | 3 | 25.68 | 77.04
3405 | Isolador de porcelana suspenso, disco tipo garfo olhal, diametro de 152 mm, para tensao de *15* kv | UN | 9 | 78.01 | 702.09
3406 | Isolador de porcelana, tipo pino monocorpo, para tensao de *15* kv | UN | 3 | 23.88 | 71.64
402 | Gancho olhal em aco galvanizado, espessura 16mm, abertura 21mm | UN | 3 | 23.86 | 71.58
3298 | Fusivel nh 200 a 250 amperes, tamanho 1, capacidade de interrupcao de 120 ka, tensao nomimnal de 500 v | UN | 3 | 41.36 | 124.08
4276 | Para-raios de distribuicao, tensao nominal 15 kv, corrente nominal de descarga 5 ka | UN | 3 | 225.39 | 676.17
444 | Pino rosca externa, em aco galvanizado, para isolador de 15kv, diametro 25 mm, comprimento *290* mm | UN | 1 | 47.25 | 47.25
1097 | Armacao vertical com haste e contra-pino, em chapa de aco galvanizado 3/16", com 4 estribos, sem isolador | UN | 1 | 150.88 | 150.88
3394 | Isolador de porcelana, tipo bucha, para tensao de *15* kv | UN | 6 | 411.82 | 2470.92
432 | Parafuso m16 em aco galvanizado, comprimento = 250 mm, diametro = 16 mm, rosca maquina, cabeca quadrada | UN | 2 | 15.82 | 31.64
439 | Parafuso m16 em aco galvanizado, comprimento = 300 mm, diametro = 16 mm, rosca maquina, cabeca quadrada | UN | 5 | 18.18 | 90.9
437 | Parafuso m16 em aco galvanizado, comprimento = 400 mm, diametro = 16 mm, rosca dupla | UN | 3 | 28.19 | 84.57
7576 | Suporte em aco galvanizado para transformador para poste duplo t 185 x 95 mm, chapa de 5/16" | UN | 2 | 278.22 | 556.44
41954 | Cabo de aco galvanizado, diametro 9,53 mm (3/8"), com alma de fibra 6 x 25 f | KG | 4.5 | 61.47 | 276.61
39261 | Cabo de cobre unipolar 10 mm2, blindado, isolacao 3,6/6 kv epr, cobertura em pvc | M | 2 | 34.09 | 68.18
39262 | Cabo de cobre unipolar 16 mm2, blindado, isolacao 3,6/6 kv epr, cobertura em pvc | M | 12 | 54.28 | 651.36
7581 | Sapatilha em aco galvanizado para cabos com diametro nominal ate 5/8" | UN | 3 | 6.77 | 20.31
427 | Alca preformada de contra poste, em aco galvanizado, para cabo 3/16", comprimento *860* mm | UN | 3 | 12.89 | 38.67
11837 | Grampo linha viva de latao estanhado, diametro do condutor principal de 10 a 120 mm2, diametro da derivacao de 10 a 70 mm2 | UN | 7 | 60.29 | 422.03
11857 | Conector metalico tipo parafuso fendido (split bolt), para cabos ate 120 mm2 | UN | 3 | 41.58 | 124.74
7569 | Haste ancora em aco galvanizado, dimensoes 16 mm x 2000 mm | UN | 6 | 111.41 | 668.46
11858 | Conector metalico tipo parafuso fendido (split bolt), para cabos ate 150 mm2 | UN | 6 | 51.6 | 309.6
12059 | Eletroduto flexivel, em aco, tipo conduite, diametro de 1/2" | M | 3 | 5.58 | 16.74
13339 | Poste de concreto armado de secao duplo t, extensao de 12,00 m, resistencia de 300 a 400 dan, tipo b ou d | UN | 1 | 1783.86 | 1783.86
12076 | Transformador trifasico de distribuicao, potencia de 15 kva, tensao nominal de 15 kv, tensao secundaria de 220/127v, em oleo isolante tipo mineral | UN | 1 | 13029.55 | 13029.55
88247 | Auxiliar de eletricista com encargos complementares | H | 125.5 | 20.08 | 2520.04
88264 | Eletricista com encargos complementares | H | 62.75 | 26.73 | 1677.3
C46 | Fornecimento e transporte de Grupo Gerador, a Diesel, potência de 12 kVA, fator de potência 0,8, tensão trifásica 220/127, automático e carenado | un |  |  | 43133.11
GGD01 | Grupo gerador, a diesel, potência de 12 kva, fator de potência 0,8, tensão trifásica 220/127, automático e carenado | un | 1 | 41362.27 | 41362.27
88266 | Eletrotécnico com encargos complementares | H | 36 | 29.11 | 1047.96
88247 | Auxiliar de eletricista com encargos complementares | H | 36 | 20.08 | 722.88
C47 | Fornecimento e transporte de painel de comando com inversor de frequência duplo, 1,5 cv, 220 V | un |  |  | 11636.25
QDC01 | Materiais Elétricos para Confecção do quadro de comando |  | 1 | 6668.19 | 6668.19
QDC02 | Inversor de Frequência 1,5 CV |  | 2 | 1735.07 | 3470.14
88264 | Eletricista com encargos complementares | H | 32 | 26.73 | 855.36
88247 | Auxiliar de eletricista com encargos complementares | H | 32 | 20.08 | 642.56
C5 | REATERRO MANUAL APILOADO COM SOQUETE. AF_10/2017 | m³ |  |  | 46.19
88316 | SERVENTE COM ENCARGOS COMPLEMENTARES | h | 2.3986 | 19.26 | 46.19
C61 | UMIDIFICAÇÃO DE MATERIAL PARA VALAS COM CAMINHÃO PIPA 10000L. AF_11/2016 | m³ |  |  | 2.23
5903 | CAMINHÃO PIPA 10.000 L TRUCADO, PESO BRUTO TOTAL 23.000 KG, CARGA ÚTIL MÁXIMA 15.935 KG, DISTÂNCIA ENTRE EIXOS 4,8 M, POTÊNCIA 230 CV, INCLUSIVE TANQUE DE AÇO PARA TRANSPORTE DE ÁGUA - CHI DIURNO. AF_06/2014 | chi | 0.003 | 67.3 | 0.2
5901 | CAMINHÃO PIPA 10.000 L TRUCADO, PESO BRUTO TOTAL 23.000 KG, CARGA ÚTIL MÁXIMA 15.935 KG, DISTÂNCIA ENTRE EIXOS 4,8 M, POTÊNCIA 230 CV, INCLUSIVE TANQUE DE AÇO PARA TRANSPORTE DE ÁGUA - CHP DIURNO. AF_06/2014 | chp | 0.006 | 310.74 | 1.86
88316 | SERVENTE COM ENCARGOS COMPLEMENTARES | h | 0.009 | 19.26 | 0.17
C6 | Reaterro mecanizado de vala, largura até 1,5m, em locais com alto nível de interferência | m³ |  |  | 20.25
91534 | COMPACTADOR DE SOLOS DE PERCUSSÃO (SOQUETE) COM MOTOR A GASOLINA 4 TEMPOS, POTÊNCIA 4 CV - CHI DIURNO. AF_08/2015 | chi | 0.147 | 27.34 | 4.01
91533 | COMPACTADOR DE SOLOS DE PERCUSSÃO (SOQUETE) COM MOTOR A GASOLINA 4 TEMPOS, POTÊNCIA 4 CV - CHP DIURNO. AF_08/2015 | chp | 0.158 | 34.46 | 5.44
5679 | RETROESCAVADEIRA SOBRE RODAS COM CARREGADEIRA, TRAÇÃO 4X4, POTÊNCIA LÍQ. 88 HP, CAÇAMBA CARREG. CAP. MÍN. 1 M3, CAÇAMBA RETRO CAP. 0,26 M3, PESO OPERACIONAL MÍN. 6.674 KG, PROFUNDIDADE ESCAVAÇÃO MÁX. 4,37 M - CHI DIURNO. AF_06/2014 | chi | 0.046 | 61.85 | 2.84
5678 | RETROESCAVADEIRA SOBRE RODAS COM CARREGADEIRA, TRAÇÃO 4X4, POTÊNCIA LÍQ. 88 HP, CAÇAMBA CARREG. CAP. MÍN. 1 M3, CAÇAMBA RETRO CAP. 0,26 M3, PESO OPERACIONAL MÍN. 6.674 KG, PROFUNDIDADE ESCAVAÇÃO MÁX. 4,37 M - CHP DIURNO. AF_06/2014 | chp | 0.035 | 145.15 | 5.08
88316 | SERVENTE COM ENCARGOS COMPLEMENTARES | h | 0.034 | 19.26 | 0.65
C61 | UMIDIFICAÇÃO DE MATERIAL PARA VALAS COM CAMINHÃO PIPA 10000L. AF_11/2016 | m³ | 1 | 2.23 | 2.23
C28 | CORDOALHA DE COBRE NU 25 MM², NÃO ENTERRADA, COM ISOLADOR - FORNECIMENTO E INSTALAÇÃO. AF_12/2017 | m |  |  | 49.09
88247 | AUXILIAR DE ELETRICISTA COM ENCARGOS COMPLEMENTARES | h | 0.1855 | 20.08 | 3.72
88264 | ELETRICISTA COM ENCARGOS COMPLEMENTARES | h | 0.1855 | 26.73 | 4.95
98463 | SUPORTE ISOLADOR PARA CORDOALHA DE COBRE - FORNECIMENTO E INSTALAÇÃO. AF_12/2017 | un | 0.5 | 25.1 | 12.55
868 | CABO DE COBRE NU 25 MM2 MEIO-DURO | m | 1.05 | 26.55 | 27.87
C31 | LUMINÁRIA TIPO CALHA, DE SOBREPOR, COM 1 LÂMPADA TUBULAR FLUORESCENTE DE 18 W, COM REATOR DE PARTIDA RÁPIDA - FORNECIMENTO E INSTALAÇÃO. AF_02/2020 | m |  |  | 115.69
88247 | AUXILIAR DE ELETRICISTA COM ENCARGOS COMPLEMENTARES | h | 0.1519 | 20.08 | 3.05
88264 | ELETRICISTA COM ENCARGOS COMPLEMENTARES | h | 0.3645 | 26.73 | 9.74
3780 | LUMINARIA DE SOBREPOR EM CHAPA DE ACO PARA 1 LAMPADA FLUORESCENTE DE *18* W, ALETADA, COMPLETA (LAMPADA E REATOR INCLUSOS) | un | 1 | 102.9 | 102.9
C40 | FABRICAÇÃO E INSTALAÇÃO DE ESTRUTURA PONTALETADA DE MADEIRA NÃO APARELHADA PARA TELHADOS COM ATÉ 2 ÁGUAS E PARA TELHA CERÂMICA OU DE CONCRETO, INCLUSO TRANSPORTE VERTICAL. AF_12/2015 | m³ |  |  | 37.42
88239 | AJUDANTE DE CARPINTEIRO COM ENCARGOS COMPLEMENTARES | h | 0.138 | 19.53 | 2.69
88262 | CARPINTEIRO DE FORMAS COM ENCARGOS COMPLEMENTARES | h | 0.373 | 23.37 | 8.71
93282 | GUINCHO ELÉTRICO DE COLUNA, CAPACIDADE 400 KG, COM MOTO FREIO, MOTOR TRIFÁSICO DE 1,25 CV - CHI DIURNO. AF_03/2016 | chi | 0.0103 | 25.51 | 0.26
93281 | GUINCHO ELÉTRICO DE COLUNA, CAPACIDADE 400 KG, COM MOTO FREIO, MOTOR TRIFÁSICO DE 1,25 CV - CHP DIURNO. AF_03/2016 | chp | 0.007 | 26.63 | 0.18
4430 | CAIBRO NAO APARELHADO *5 X 6* CM, EM MACARANDUBA, ANGELIM OU EQUIVALENTE DA REGIAO - BRUTA | m | 0.556 | 13.7 | 7.61
5075 | PREGO DE ACO POLIDO COM CABECA 18 X 30 (2 3/4 X 10) | kg | 0.24 | 20.24 | 4.85
4425 | VIGA NAO APARELHADA *6 X 12* CM, EM MACARANDUBA, ANGELIM OU EQUIVALENTE DA REGIAO - BRUTA | m | 0.222 | 28.98 | 6.43
4472 | VIGA NAO APARELHADA *6 X 16* CM, EM MACARANDUBA, ANGELIM OU EQUIVALENTE DA REGIAO - BRUTA | m | 0.185 | 36.2 | 6.69
C43 | VERGA PRÉ-MOLDADA PARA JANELAS COM ATÉ 1,5 M DE VÃO. AF_03/2016 | m |  |  | 48.08
87294 | ARGAMASSA TRAÇO 1:2:9 (EM VOLUME DE CIMENTO, CAL E AREIA MÉDIA ÚMIDA) PARA EMBOÇO/MASSA ÚNICA/ASSENTAMENTO DE ALVENARIA DE VEDAÇÃO, PREPARO MECÂNICO COM BETONEIRA 600 L. AF_08/2019 | m3 | 0.0019 | 544.94 | 1.03
94970 | CONCRETO FCK = 20MPA, TRAÇO 1:2,7:3 (EM MASSA SECA DE CIMENTO/ AREIA MÉDIA/ BRITA 1) - PREPARO MECÂNICO COM BETONEIRA 600 L. AF_05/2021 | m3 | 0.018 | 456.32 | 8.21
92801 | CORTE E DOBRA DE AÇO CA-50, DIÂMETRO DE 6,3 MM. AF_06/2022 | kg | 0.49 | 10.17 | 4.98
92270 | FABRICAÇÃO DE FÔRMA PARA VIGAS, COM MADEIRA SERRADA, E = 25 MM. AF_09/2020 | m2 | 0.17 | 167.96 | 28.55
88309 | PEDREIRO COM ENCARGOS COMPLEMENTARES | h | 0.084 | 23.76 | 1.99
88316 | SERVENTE COM ENCARGOS COMPLEMENTARES | h | 0.102 | 19.26 | 1.96
2692 | DESMOLDANTE PROTETOR PARA FORMAS DE MADEIRA, DE BASE OLEOSA EMULSIONADA EM AGUA | l | 0.006 | 6.97 | 0.04
39017 | ESPACADOR / DISTANCIADOR CIRCULAR COM ENTRADA LATERAL, EM PLASTICO, PARA VERGALHAO *4,2 A 12,5* MM, COBRIMENTO 20 MM | un | 6 | 0.22 | 1.32
C1 | Elaboração de projeto executivo de rede coletora, ligações de esgoto e estação elevatóri de esgoto | un |  |  | 26931.1
90779 | ENGENHEIRO CIVIL DE OBRA SENIOR COM ENCARGOS COMPLEMENTARES | h | 40 | 141.95 | 5678
90781 | TOPOGRAFO COM ENCARGOS COMPLEMENTARES | h | 220 | 23.77 | 5229.4
90775 | DESENHISTA PROJETISTA COM ENCARGOS COMPLEMENTARES | h | 220 | 16.23 | 3570.6
90777 | ENGENHEIRO CIVIL DE OBRA JUNIOR COM ENCARGOS COMPLEMENTARES | h | 110 | 113.21 | 12453.1